## Skupna rekapitulacij
Investitor: | OBČINA BISTRICA OB SOTLI
Bistrica ob Sotli 17
3256 Bistrica ob Sotli
Objekt: | ČISTILNA NAPRAVA KUNŠPERK
SKUPNA REKAPITULACIJA INVESTICIJE
1.00 | PREDDELA | 0
2.00 | ZEMELJSKA DELA | 0
3.00 | VOZIŠČNA KONSTRUKCIJA | 0
4.00 | KANALIZACIJA IN ČISTILNA NAPRAVA | 0
5.00 | VODOVODNI CEVOVOD | 0
6.00 | OPREMA | 0
7.00 | TUJE STORITVE | 0
8.00 | ELEKTOINST. IN NN PRIKLJUČEK | 0
9.00 | ZAKLJUČNA DELA | 0
| SKUPAJ | 0
| DDV 22% | 0
| SKUPAJ z DDV: | 0

## Popis del
POPIS DEL S KOLIČINAMI
ZA ČISTILNO NAPRAVO KUNŠPERK
1.00 | PREDDELA | Enota | Količina | Cena/Enoto | Skupaj
1.01 | Priprava gradbišča, čiščenje trase kanalov
| in utrditev delovnih platojev | ocena | 1 |  | 0
1.02 | Zakoličba trase kanalskega rova kanaliz.
| z zavarovanjem višin. | m | 150 |  | 0
1.03 | Zakoličba osi cevovoda z zavarovanjem
osi, oznako horizontalnih in vertikalnih
| lomov, vozlišč, odcepov … | m1 | 585 |  | 0
1.04 | Postavitev profilov za izkop
| kanalskega jarka z zavarovanjem. | kom | 40 |  | 0
1.05 | Naprava delne zapore cestišča s
pripadajočo prometno signalizacijo,
ki se po končanih delih odstrani.
| Obračun po dejanskih stroških | ocena | 1 |  | 0
1.06 | Zakoličba obstoječih instalacij in
potrebni ukrepi za zavarovanje
instalacij med gradnjo, kot so:
(poglobitve, prestavitve in razne
zaščite. ) Obračun po dejanskih
| stroških. | ocena | 1 |  | 0
| SKUPAJ PREDDELA |  |  |  | 0
2.00 | ZEMELJSKA DELA
za kanalizacijo, ČN in vodovod
2.01 | Izkop humusa z odrivom na 20 m v
| deponijo ob robu trase kanala. | m3 | 1121 |  | 0
2.02 | Izkop za kanalzacijo in vodovod
v lahki zemljini globine do 4.0m
| Deponija ob robu izkopanega jarka. | m3 | 897.9 |  | 0
2.03 | Izkop gradbene jame v lahki zemljini
globine do 4.0 m za ČN in utrjeni plato
| Deponija ob robu gradbene jame | m3 | 2250 |  | 0
2.04 | Planiranje in valjanje dna
izkopanega kanalskega jarka in gradbene jame
zahtevana zgoščenost planuma
| temeljnih tal je 98 % po SPP. | m2 | 2971 |  | 0
2.05 | Zasip gradbene jame z zmrzlinsko
odpornim materialom 0/120
z valjanjem po plasteh
zahtevana zgoščenost vsake plasti
| je 95 % po SPP. | m3 | 2100 |  | 0
2.06 | Zasip kanal. in vodov. z dobavo in dovozom
nevezljive zemljine, zasip z valjanjem v
| plasteh, zgoščenost 95 % po SPP | m3 | 429.3 |  | 0
2.07 | Humusiranje in zatravitev zelenic
brez valjanja, debelina humusa min.
| 20.0 cm. | m2 | 2066 |  | 0
2.08 | Nakladanje in odvoz odvečnega izkopnega
zemeljskega materiala v trajno deponijo
| z razgrinjanjem | m3 | 2718.6 |  | 0
2.09 | Horizontalno vrtanje na mestih prečkanj ceste s cevjo SLM 2.0 PE 100 z izdelavo vhodne in izhodne gradbene jame z vsemi deli in vspostavitvijo v prvotno stanje | m1 | 10 |  | 0
| SKUPAJ ZEMELJSKA DELA |  |  |  | 0
3.00 | VOZIŠČNA KONSTRUKCIJA
3.01 | Izdelava nevezane nosilne plasti
drobljenca v debelini 41.0 do 50.0
cm, zahtevana nosilnost je Ev2=90
| MN/m2. | m3 | 1300 |  | 0
3.02 | Izdelava obrabo zaporne plasti iz asfalta
AC 11 surf B70/100, A4
| debelina 4 cm | m2 | 1670 |  | 0
3.03 | Izdelava nosilne plasti iz asfalta
AC 22 base B70/100, A4
| debelina 8 cm | m2 | 1670 |  | 0
3.04 | Dobava in vgradnja travnih plošč
| v kompletu z izdelavo fine priprave za polaganje | m2 | 250 |  | 0
3.05 | Dobava in vgradnja cestnih robnikov 15/25/100
| v kompletu z obbetoniranjem | m1 | 110 |  | 0
3.06 | Dobava in vgradnja vrtnih robnikov 8/25/100
| v kompletu z obbetoniranjem | m1 | 95 |  | 0
| SKUPAJ VOZIŠČNA KONSTRUKCIJA |  |  |  | 0
4.00 | KANALIZACIJA IN ČISTILNA NAPRAVA
4.01 | Dobava in vgradnja kanalizacijskih PVC cevi DN160 SN 8 s tesnili. Cevi se 10% dolžine polno obbetonirajo z betonom C12/15 količine 0,4m3/m1. | m | 50 |  | 0
4.02 | Dobava in vgradnja kanalizacijskih PVC cevi DN200 SN 8 s tesnili. Cevi se 10% dolžine polno obbetonirajo z betonom C12/15 količine 0,5m3/m1. | m | 35 |  | 0
4.03 | Dobava in vgradnja kanalizacijskih PVC cevi DN315 SN 8 s tesnili. Cevi se 10% dolžine polno obbetonirajo z betonom C12/15 količine 0,6m3/m1. | m | 10 |  | 0
4.04 | Dobava in vgradnja kanalizacijskih PVC cevi DN800 SN 8 s tesnili. Cevi se 10% dolžine polno obbetonirajo z betonom C12/15 količine 1,2m3/m1. Zadrževalnik | m | 20 |  | 0
4.02 | Dobava in vgradnja PE jaška fi 800 mm, globine 1,0 do 2,0 m. | kom | 2 |  | 0
4.04 | Dobava in vgradnja PE jaška fi 1000
| mm, globine 2.0 do 2.5 m. | kom | 1 |  | 0
4.05 | Dobava in vgradnja PE peskolova fi400
| mm, globine 1,0m | kom | 2 |  | 0
4.06 | Dobava in gradnja lovilc olja AquaOil S2P-INT20
| ali enakovrednega | kom | 1 |  | 0
4.07 | Dobava in vgraditev pokrova fi 600
mm iz litega železa z zaklepanjem
| in protihrupnim vložkom, razred C 250 | kom | 3 |  | 0
4,08 | Dobava in vgraditev LTŽ rešetke 400/400
mm iz litega železa z zaklepanjem
| razred C 250 | kom | 2 |  | 0
4,09 | Izvedba AB talne plošče debeline 20 cm po načrtu za postavitev črpališča in sicer beton C 25/30 1,8 m3, opaž 2,4 m2 in armature ČBR/ČBM 300 kg. Upoštevati tudi tamponsko posteljo pod ploščo v debelini 25 cm. | kom | 1 |  | 0
4.08 | Dobava in vgradnja prefabriciranega AB črpalnega jaška 2,0x2,0m (kot npr Igm Stavbar) globine 5,00 m vključno s tesnili, priključki, krovno ploščo dimenzije 2,4x2,4x0,3m in dvema inox lahkima pokrovoma na zaklep dim. 0,8x0,8m
| Jašek mora zadovoljevati potrebam črpalk. | kom | 1 |  | 0
4.09 | Dobava in vgradnja potopnih črpalk Xylem Flyght PC MF 3068.175 HT v kompletu z drobnim materialom za delovanje črpalk, verigo za dvig črpalk in vodili za črpalke (inox) ali enakovredno | kom | 2 |  | 0
4.10 | Dobava in vgradnja krmilne avtomatike za črpališče Xylem Flygt FGC 323-35500 ali enakovredno | kom | 1 |  | 0
4.11 | Dobava in vgradnja inox lestve za vstop v črpališče. Lestev mora imeti varnostno zaponko s pasom, ki preprečuje padec. Dolžina lestve 4,90m | kom | 1 |  | 0
4.12 | Dobava in vgradnja inox FF kosa DN 63 L=1,25m | kom | 1 |  | 0
4.13 | Dobava in vgradnja inox FF kosa DN 63 L=4,00m | kom | 2 |  | 0
4.14 | Dobava in vgradnja inox T kosa DN63 | kom | 1 |  | 0
4.15 | Dobava in vgradnja inox Q - 90° DN63 | kom | 2 |  | 0
4.16 | Dobava in vgradnja zasuna DN63 | kom | 2 |  | 0
4.17 | Dobava in vgradnja nepovratnega ventila DN63 | kom | 2 |  | 0
4.18 | Dobava in vgradnja avtomatskih vetikalnih grabelj F.B. Procedes tip S6400 ali enakovredno | kom | 1 |  | 0
4.19 | Dobava in vgradnja nerjavečega kontejnerja na kolesih V=1100l | kom | 1 |  | 0
4.20 | Dobava in vgradnja tlačnega voda iz PEHD RC cevi DN 63 PE100 L=5,0m v kompletu s prirobnico, končnikom in elektrofuzijskim spojem | kom | 1 |  | 0
4.21 | Dobava in vgradnja tipske čistilne naprave ( enakih ali boljših tehničnih lastnosti kot na primer ELOY WATER - OXYFIX C-90 350PE-525m3/dan) podzemne izvedbe. Tehnologija klasična podaljšana, velikost 235 PE. ČN vsebuje zadrževalni bazen C-90 20.000l z opremo - črpalka za črpanje odpadne vode, dvigalo za dvigovanje črpalk, cevovod iz PE cevi, hidrostatilni merilec nivoja; primarni usedalnik 3x20m3; biološki reaktor 3x20m3; naknadni usedalnik 3x10m3 z vso opremo - cevovodi za dovod zraka, razdelilec zraka, vpihovalnik zraka, cevovod za recirkulacijo vode, črpalke za recirkulacijo; CB puhala; Kontrolna enota CPU 313C; podzemni tehnični prostor; zunanja omara za elektro opremo; košara za lovljenje grobih delcev; dobava in montaža ter zagon opreme. Vsa dobavljena oprema in material morata biti skladna s projektno dokumentacijo - tehničnim poročilom in lego objekta na zemljišču. | kpl | 1 |  | 0
4.22 | Dobava in vgradnja pustega betona za obbetoniranje posameznih sklopov ČN. Beton C12/15 | m3 | 155 |  | 0
4.23 | Izvedba AB točkovnega temelja žične ograje okoli čistilne naprave dimenzij 0,5x0,5x0,9 m, Upoštevati izvrtine za ograjne stebre. | kos | 65 |  | 0
| SKUPAJ KANALIZACIJA IN ČISTILNA NAPRAVA |  |  |  | 0
5.0 | VODOVODNI CEVOVOD
5.01 | Polietilenske cevi PE80 alkaten 12,5 bar
dolžina koluta cevi 100,00 m, vključno z
dobavo in polaganjem cevi
| PE DN 40 (5/4") | m1 | 790 |  | 0
5.02 | Dobava in vgradnja tipskega hišnega vodomernega
| v kompletu z vodomerom | kom | 1 |  | 0
5.03 | Dobava in polaganje opozorilnega traku | m1 | 790 |  | 0
5.04 | Drobni material (spoj ZAK 46/40 3x, T kos ZAK46 1x,
hišni zasun ZAK46 z vgradno garnituro in
| cestno kapo) | kpl | 1 |  | 0
5.05 | Geodetski posnetek cevovoda in vris
| v kataster | m1 | 790 |  | 0
5.06 | Dezinfekcija vodovoda | m1 | 790 |  | 0
5.07 | Tlačni preizkus cevovoda | m1 | 790 |  | 0
| SKUPAJ VODOVODNI CEVOVOD |  |  |  | 0
6.00 | OPREMA
6.01 | Dobava in vgradnja ograje iz žičnega
| pletiva, višine 2,0 m | m | 190 |  | 0
6.02 | Dobava in montaža dvokrilnih ALU
| uvoznih vrat 500/200 cm | kom | 2 |  | 0
| SKUPAJ OPREMA |  |  |  | 0
7.00 | TUJE STORITVE
7.01 | Izpiranje kanalizacije s specialnim
| vozilom in pregled s TV kamero. | m | 160 |  | 0
7.02 | Izdelava geodetskega posnetka
| kanalizacije in vris v kataster. | m | 160 |  | 0
7.03 | Izdelava preizkusa vodotesnosti
| kanalizacije, cevi do fi 800 mm | m | 160 |  | 0
7.04 | Izdelava preizkusa vodotesnosti
| kanalizacije, jašek fi 800 do 1000 mm | kom | 3 |  | 0
7.05 | Izdelava preizkusa vodotesnosti
| kanalizacije - čistilna naprava | kom | 1 |  | 0
7.06 | Projektantski nadzor pri izvajanju del | ur | 30 |  | 0
7.07 | Izdelava projekta izvedenih del za
| ČN, kanalizacijo, vodovod | kpl | 1 |  | 0
| SKUPAJ TUJE STORITVE |  |  |  | 0
9.00 | ZAKLJUČNA DELA
9.01 | Čiščenje gradbišča po končanih
| delih. | kpl | 1 |  | 0
9.02 | Nepredvidena in dodatna dela, ki se
pojavijo med gradnjo. Upoštevano
| 10 % vrednosti vseh del | kos | 0.1 |  | 0
| SKUPAJ ZAKLJUČNA DELA |  |  |  | 0
REKAPITULACIJA
1.00 | PREDDELA |  |  |  | 0
2.00 | ZEMELJSKA DELA |  |  |  | 0
3.00 | VOZIŠČNA KONSTRUKCIJA |  |  |  | 0
4.00 | KANALIZACIJA IN ČISTILNA NAPRAVA |  |  |  | 0
5.00 | VODOVODNI CEVOVOD |  |  |  | 0
6.00 | OPREMA |  |  |  | 0
7.00 | TUJE STORITVE |  |  |  | 0
9.00 | ZAKLJUČNA DELA |  |  |  | 0
| SKUPAJ |  |  |  | 0

## Elektro dela_NN dovod
PROJEKTANTSKI POPIS - NN DOVOD
A – PRIPRAVLJALNA DELA |  |  | cena/kom | skupaj
1.) Zakoličba trase komunalnih naprav
pri križanju z ostalimi komunalnimi
vodi – uradna zakoličba | m | 2 |  | 0
2.) Zavarovanje gradbišča po celotni dolžini trase | m | 2 |  | 0
3.) Drobna in nepredvidena dela
ter material | ocena | 1 |  | 0
B – GRADBENA DELA
1.) Strojni izkop kabelskega jarka II-IV. kategorije
in delni odvoz v trajno deponijo,
40/100 cm po gramozu
( l = 2m) | m3 | 0.8 |  | 0
2.) Dobava materiala in izvedba kabelske
kanalizacije po gramozu
z vsemi pripadajočimi certifikati,
planiranje podlage, dobava in
polaganje STIGMAFLEX cevi Ø110 z
vlečno Fe žico ter zasip cevi z zemljo,
z zbijanjem na 93-97% prostorske gostote
ter zasaditev terena | m | 2 |  | 0
3.) Strojni in ročni zasip kabelskega jarka
z gramozom z utrjevanjem po plasteh
do 20cm in s končnim planiranjem
( 40/100 cm) zbitost 80 MPa
( l = 2m) | m3 | 0.8 |  | 0
4.) Dobava in polaganje opozorilnega traku | m | 2 |  | 0
5.) Dobava in polaganje GAL zaščite | m | 2 |  | 0
6.) Ostala drobna in nepredvidena dela ( 5%)
C - MONTAŽNA DELA
1.) Dobava in polaganje NN kabla
NA2XY-J- 4x70+1,5mm2 v
STIGMAFLEX cev fi 110mm ter
obojestranski priklop kabla | m | 12 |  | 0
2.) Dobava in montaža kabelskega končnika
za kabel NA2XY-J-4x70+1,5mm2 | kos | 2 |  | 0
3.) Dobava in montaža kabelskega čevlja
za Al / Cu - kabel 70mm2 | kos | 8 |  | 0
4.) Dobava in polaganje pocinkanega
valjanca Fe-Zn 25x4mm | m | 40 |  | 0
5.) Dobava in montaža tipske prostostoječe
plastične omarice PSPMO velikosti
1000x500x320mm komplet z opremo in podstavkom:
1 kos števec (glej soglasje Elektro Celje)
1 kos varovalke PK100/3 – 25A
3 kos prenap. odvodniki
4 kos vrstne sponke 70mm2
drobni material, ključavnice | kpl | 1 |  | 0
6.) Ostala drobna in nepredvidena dela
in material
D - TRANSPORT
1.) Kabli in montažni material :
- prevoz od skladišča do delovišča | km | 30 |  | 0
2.) Prevoz gradbeno-montažnih skupin
na delovišče in nazaj | km | 70 |  | 0
E - ZAKLJUČNA DELA
1.) Označevanje trase kablovoda s
smernimi kamni | kos | 1 |  | 0
2.) Snemanje trase kablovoda in vris
objekta v kataster, uradno snemanje trase | m | 2 |  | 0
3.) Napetostni preizkus položenega
kabla, sodelovanje izvajalca | kos | 1 |  | 0
4.) Pregled kablovoda, izdelava tehnične
dokumentacije
5.) Sodelovanje na
tehničnem pregledu
6.) Projektantski nadzor
7.) Izdelava načrtov PID
|  |  | skupaj: | 0
R E K A P I T U L A C I J A
A – PRIPRAVLJALNA DELA |  |  |  | 0
B – GRADBENA DELA |  |  |  | 0
C - MONTAŽNA DELA |  |  |  | 0
D - TRANSPORT |  |  |  | 0
E - ZAKLJUČNA DELA |  |  |  | 0
|  |  | skupaj: | 0
|  |  | 22% | 0
Sestavil: Dejan Milošič i.e. Maribor, februar 2017

## Elektro dela_objekt
PROJEKTANTSKI POPIS - OBJEKT
A – PRIPRAVLJALNA DELA |  |  | cena/kom | skupaj
1.) Zakoličba trase komunalnih naprav
pri križanju z ostalimi komunalnimi
vodi – uradna zakoličba | m | 880 |  | 0
2.) Zavarovanje gradbišča | m | 880 |  | 0
3.) Drobna in nepredvidena dela
ter material | ocena | 1 |  | 0
B – GRADBENA DELA
1.) Dobava materiala in izvedba kabelske
kanalizacije po gramozu
z vsemi pripadajočimi certifikati,
planiranje podlage, dobava in
polaganje STIGMAFLEX cevi Ø63 z
vlečno Fe žico ter zasip cevi z zemljo,
z zbijanjem na 93-97% prostorske gostote
ter zasaditev terena | m | 2 |  | 0
2.) Dobava materiala in izvedba kabelske
kanalizacije po gramozu
z vsemi pripadajočimi certifikati,
planiranje podlage, dobava in
polaganje STIGMAFLEX cevi Ø110 z
vlečno Fe žico ter zasip cevi z zemljo,
z zbijanjem na 93-97% prostorske gostote
ter zasaditev terena | m | 862 |  | 0
3.) Dobava materiala in izvedba kabelske
kanalizacije po gramozu
z vsemi pripadajočimi certifikati,
planiranje podlage, dobava in
polaganje STIGMAFLEX cevi Ø110 z
obbetoniranjem z betonom MB10,z
vlečno Fe žico ter zasip cevi z zemljo,
z zbijanjem na 93-97% prostorske gostote
ter zasaditev terena | m | 18 |  | 0
4.) Dobava, izkop, postavitev in zasip
kabelskega jaška (betonska cev)
dimenzij fi 0,8m, globine 1m, komplet z
ustreznim litoželeznim pokrovom-400kN | kos | 12 |  | 0
5.) Dobava in polaganje opozorilnega traku | m | 880 |  | 0
6.) Dobava in polaganje GAL zaščite | m | 880 |  | 0
7.) Ostala drobna in nepredvidena dela ( 5%)
Vsa gradbena dela (izkop,zasip,odvoz,…) so zajeta
v popisu gradbenega načrta.
C - MONTAŽNA DELA
1.) Dobava in polaganje NN kabla
NYY-J- 4x70+1,5mm2 v
STIGMAFLEX cev fi 110mm ter
obojestranski priklop kabla | m | 886 |  | 0
2.) Dobava in polaganje NN kabla
NYY-J-5x6mm2 v
STIGMAFLEX cev fi 63mm ter
obojestranski priklop kabla | m | 3 |  | 0
3.) Dobava in montaža kabelskega končnika
za oba kabla (točka 1 in 2) | kos | 4 |  | 0
4.) Dobava in montaža kabelskega čevlja
za Cu / Cu - kabel 70mm2 in 6mm2 | kos | 16 |  | 0
5.) Dobava in polaganje pocinkanega
valjanca Fe-Zn 25x4mm,komplet
z izkopom in zasutjem zemlje ter
s povezavo na lovilne palice | m | 40 |  | 0
6.) Dobava in montaža lovilne palice
Al fi 10mm h=3m in h=2m, komplet
s križnimi sponkami za valjanec in
nosilnim podstavkom | kpl | 1 |  | 0
7.) Izvedba odcepa na zbiralkah v R-Č.N.,
za kabel NYY-J-5x6mm2(dovod do R-črpališča)
komplet z dograditvijo varovalk z podnozjem | kpl | 1 |  | 0
8.) Ostala drobna in nepredvidena dela
in material
Dobava in montaža PS PMO je zajeta v NN načrtu.
Dobava in montaža omaric R-črpališče in R-Č.N.,
ni del tega popisa. Komplet z opremo jih dostavi
dobavitelj tehnološke opreme čistilne naprave in črpališča ter izvede vse potrebne povezave
med elementi.
D - TRANSPORT
1.) Kabli in montažni material :
- prevoz od skladišča do delovišča | km | 30 |  | 0
2.) Prevoz gradbeno-montažnih skupin
na delovišče in nazaj | km | 70 |  | 0
E - ZAKLJUČNA DELA
1.) Snemanje trase kablovoda in vris
objekta v kataster, uradno snemanje trase | m | 880 |  | 0
2.) Napetostni preizkus položenega
kabla, sodelovanje izvajalca | kos | 1 |  | 0
3.) Pregled kablovoda, izdelava tehnične
dokumentacije
4.) Sodelovanje na
tehničnem pregledu
5.) Projektantski nadzor
6.) Izdelava načrtov PID
|  |  | skupaj: | 0
R E K A P I T U L A C I J A
A – PRIPRAVLJALNA DELA |  |  |  | 0
B – GRADBENA DELA |  |  |  | 0
C - MONTAŽNA DELA |  |  |  | 0
D - TRANSPORT |  |  |  | 0
E - ZAKLJUČNA DELA |  |  |  | 0
|  |  | skupaj: | 0
|  |  | 22% | 0
Sestavil: Dejan Milošič i.e. Maribor, februar 2017