## naslovnica
PROJEKTANTSKI POPIS
OBJEKT: VEČNAMENSKI OBJEKT na parc. št. 1016/1, 1016/8, k.o. KUNŠPERK
INVESTITOR: OBČINA BISTRICA OB SOTLI, Bistrica ob Sotli 17, 3256 BISTRICA OB SOTLI
Št. načrta: 93/20-E
Popis izdelal: Bogdan LEPAN, dipl. inž. el.
Datum izdelave: julij 2020

## rekapitulacija
REKAPITULACIJA:
I. PRIPRAVLJALNA DELA |  | 0
II. GROBA INSTALACIJSKA DELA |  | 0
III. RAZSVETLJAVA |  | 0
IV. OZEMLJITVE IN STRELOVODNA NAPELJAVA |  | 0
V. RAZDELILNIK RG |  | 0
VI. RAZDELILNIK RK |  | 0
VII. RAZDELILNIK RM |  | 0
VIII. TELEFONSKA IN RAČUNALNIŠKA INSTALACIJA |  | 0
IX. FINOMONTAŽNA DELA |  | 0
X. ZAKLJUČNA DELA |  | 0
| SKUPAJ BREZ DDV: | 0
| DDV 22% | 0
| SKUPAJ Z DDV: | 0

## popis
| Opis opreme/del | enota | količina | cena/enoto | skupaj
I. PRIPRAVLJALNA DELA
1 | Prevzem dokumentacije in preučitev PZI projekta, priprava gradbišča, transport materialov in osebja, zavarovanje gradbišča | kpl. | 1 |  | 0
| SKUPAJ |  |  |  | 0
II. GROBA INSTALACIJSKA DELA
1 | Dobava in polaganje kabla NYY-J 4x10 mm², položenega delno v zemlji, delno v estrihu v inštalacijski cevi | m | 50 |  | 0
2 | Dobava in polaganje kabla NYY-J 5x10 mm² v estrihu ali p/o v zaščitni cevi | m | 18 |  | 0
3 | Dobava in polaganje instalacijske cevi fi 50 mm | m | 68 |  | 0
4 | Dobava in polaganje kabla NYY-J 5x4 mm² v estrihu ali p/o v zaščitni cevi | m | 16 |  | 0
5 | Dobava in polaganje kabla NYM 5x2,5 mm² v estrihu ali p/o v zaščitni cevi | m | 46 |  | 0
6 | Dobava in polaganje instalacijske cevi fi 32 mm | m | 62 |  | 0
7 | Dobava in montaža kabla NYM 4x1,5 mm² v inštalacijski cevi | m | 50 |  | 0
8 | Dobava in polaganje kabla NYM 3x2,5 mm² v estrihu ali p/o v zaščitni cevi | m | 960 |  | 0
9 | Dobava in polaganje kabla NYM 3x1,5 mm² v estrihu ali p/o v zaščitni cevi | m | 1200 |  | 0
10 | Dobava in polaganje instalacijske cevi fi 16 mm | m | 2100 |  | 0
11 | Dobava in polaganje kabla H03VV-F 3x1,5 mm² v NIK kanalu | m | 60 |  | 0
12 | Dobava in polaganje kabla H03VV-F 2x0,75 mm² v NIK kanalu | m | 100 |  | 0
13 | Dobava in polaganje kabla H03VV-F 4x0,75 mm² v NIK kanalu | m | 30 |  | 0
14 | Dobava in polaganje instalacijske cevi fi 13 mm | m | 190 |  | 0
15 | Razvodna doza Ø 60 mm- globoka | kom | 200 |  | 0
16 | Priključnica za štedilnik | kom | 1 |  | 0
17 | Nadometni inštalacijski kanal NIK 2, komplet s pokrovom in montažnim materialom | m | 10 |  | 0
18 | Razni drobni nespecificiran material | kpl. | 1 |  | 0
| SKUPAJ |  |  |  | 0
| Opis opreme/del | enota | količina | cena/enoto | skupaj
III. RAZSVETLJAVA
1 | Zunanja stenska LED reflektorska svetilka s senzorjem gibanja po izbiri investitorja/arhitekta, 22 W | kom | 8 |  | 0
2 | Stropna LED svetilka po izbiri investitorja/arhitekta, 2x11 W | kom | 29 |  | 0
3 | Stropna LED svetilka po izbiri investitorja/arhitekta, 34 W | kom | 14 |  | 0
4 | Vgradna stropna led svetilka po izbiri investitorja/arhitekta, 10 W | kom | 32 |  | 0
5 | Stropna led svetilka, panel, po izbiri investitorja/arhitekta, 25 W | kom | 5 |  | 0
6 | Stropna led svetilka po izbiri investitorja/arhitekta, 20 W | kom | 7 |  | 0
7 | Varnostna LED svetilka, avtonomija napajanja 1 h | kom | 22 |  | 0
8 | Zunanja stenska varnostna LED svetilka, avtonomija napajanja 1 h | kom | 3 |  | 0
9 | Piktogramska nalepka RAVNO / LEVO / DESNO | kom | 12 |  | 0
10 | Funkcionalni preizkus varnostne razsvetjave | kom | 4 |  | 0
| SKUPAJ |  |  |  | 0
IV. OZEMLJITVE IN STRELOVODNA NAPELJAVA
1 | Dobava in montaža valjanca FeZn 25x4 mm, položenega v zemljo | m | 98 |  | 0
2 | Aluminijasta žica Ø 8 mm, položena na strešnih in zidnih nosilcih do merilnih stikov, komplet z nosilci | m | 125 |  | 0
3 | Merilni stik na fasadi | kom | 4 |  | 0
4 | Zaščitna letev FeZn | kom | 4 |  | 0
5 | Križna sponka | kom | 15 |  | 0
6 | Žlebna sponka | kom | 4 |  | 0
7 | Objemka za odtočno cev | kom | 4 |  | 0
8 | Vijačen ali varjen spoj na kovinsko konstrukcijo | kom | 2 |  | 0
9 | Dobava in montaža doze za glavno izenačitev potencialov, komplet z zaščitno zbiralko, drobnim, veznim in montažnim materialom | kom | 1 |  | 0
10 | Dobava in montaža kabla HO7VK, 1x16 mm², RZ | m | 20 |  | 0
11 | Dobava in montaža kabla HO7VK, 1x6 mm², RZ | m | 100 |  | 0
12 | Drobni material | kpl. | 1 |  | 0
| SKUPAJ |  |  |  | 0
| Opis opreme/del | enota | količina | cena/enoto | skupaj
V. RAZDELILNIK RG
1 | Dobava in montaža certificiranega podometnega razdelilnika dimenzij 740 x 335 x 90 mm, kot npr.: Hager VU48AT, opremljen z napisi z vgrajeno opremo | kpl. | 1 |  | 0
2 | Prenapetostni odvodniki razreda II. | kom | 4 |  | 0
3 | RCD stikalo 4/40/0,03A | kom | 1 |  | 0
4 | Glavno stikalo 3p, 40A | kom | 1 |  | 0
5 | Instalacijski odklopnik 3f, C20A | kom | 1 |  | 0
6 | Instalacijski odklopnik 3f, B16A | kom | 2 |  | 0
7 | Instalacijski odklopnik 1f, B16A | kom | 11 |  | 0
8 | Instalacijski odklopnik 1f, C10A | kom | 4 |  | 0
9 | Instalacijski odklopnik 1f, C10A, rdeč | kom | 1 |  | 0
10 | Instalacijski odklopnik 1f, C6A | kom | 2 |  | 0
11 | Drobni material | kpl. | 1 |  | 0
| SKUPAJ |  |  |  | 0
VI. RAZDELILNIK RK
1 | Dobava in montaža certificiranega podometnega razdelilnika dimenzij 490 x 335 x 90 mm, kot npr.: Hager VU24AT, opremljen z napisi z vgrajeno opremo | kpl. | 1 |  | 0
2 | Glavno stikalo 3p, 25A | kom | 1 |  | 0
3 | Kontaktor 3p, 40A, tuljava 230 VAC kot npr. Hager ESC340 | kom | 1 |  | 0
4 | Instalacijski odklopnik 1f, B16A | kom | 3 |  | 0
5 | Instalacijski odklopnik 1f, C10A | kom | 1 |  | 0
6 | Instalacijski odklopnik 1f, C10A, rdeč | kom | 1 |  | 0
7 | Instalacijski odklopnik 1f, C4A | kom | 1 |  | 0
8 | Drobni material | kpl. | 1 |  | 0
| SKUPAJ |  |  |  | 0
VII. RAZDELILNIK RM
1 | Dobava in montaža certificiranega podometnega razdelilnika dimenzij 615 x 335 x 90 mm, kot npr.: Hager VU36AT, opremljen z napisi z vgrajeno opremo | kpl. | 1 |  | 0
2 | RCD stikalo 4/40/0,03A | kom | 1 |  | 0
3 | Instalacijski odklopnik 3f, B16A | kom | 1 |  | 0
4 | Instalacijski odklopnik 1f, B16A | kom | 9 |  | 0
5 | Instalacijski odklopnik 1f, C10A | kom | 5 |  | 0
6 | Instalacijski odklopnik 1f, C10A, rdeč | kom | 1 |  | 0
7 | Instalacijski odklopnik 1f, C6A | kom | 1 |  | 0
8 | Drobni material | kpl. | 1 |  | 0
| SKUPAJ |  |  |  | 0
| Opis opreme/del | enota | količina | cena/enoto | skupaj
VIII. TELEFONSKA IN RAČUNALNIŠKA INSTALACIJA
Dobava in montaža (aktivna oprema kom. omarice ni predmet popisov)
1 | Tipska naročniška omarica operaterja telekomunikacij | kpl. | 1 |  | 0
2 | Podometna telekomunikacijska omarica dimenzij 740 x 335 x 90 mm, kot npr.: Hager VU48NW | kpl. | 1 |  | 0
3 | Kabel UTP cat. 6 | m | 260 |  | 0
4 | Dobava in polaganje instalacijske cevi fi 16 mm | m | 160 |  | 0
5 | Vtičnice kat. 6 1xRJ45 EN 50173 za UTP kabel, za parapetni kanal | kom | 2 |  | 0
6 | Vtičnice kat. 6 1xRJ45 EN 50173 za UTP kabel, p/o | kom | 7 |  | 0
7 | Fiksni UTP izvod | kom | 1 |  | 0
8 | Zaključevanje kabla UTP CAT 6 z montažnim konektorjem RJ 45 CAT 6 R&M IP20 | kom | 20 |  | 0
9 | Drobni material | kpl. | 1 |  | 0
| SKUPAJ |  |  |  | 0
IX. FINOMONTAŽNA DELA
1 | Stikalo navadno 250 V, 16A, n/o | kom | 22 |  | 0
2 | Stikalo menjalno 250 V, 16A, n/o | kom | 24 |  | 0
3 | Stikalo križno, 250 V, 16A n/o | kom | 3 |  | 0
4 | Vtičnica 230V, 16A, p/o z dodatnim pokrovom | kom | 3 |  | 0
5 | Vtičnica 230V, 16A, n/o | kom | 54 |  | 0
6 | Vtičnica 230V, 16A, za parapetni kanal | kom | 4 |  | 0
7 | Parapetni kanal 65/100 mm s pokrovom in montažnim materialom | m | 5 |  | 0
8 | Zaključek parapetnega kanala | kom | 2 |  | 0
9 | Stikalo za izkop v sili z zaščitnim steklom, 1xNC, n/o | kom | 1 |  | 0
Izvedba splošnih električnih priključkov:
10 | fiksni priključek 400 V (dvigalo, razdelilnik, šank, štedilnik) | kom | 5 |  | 0
11 | fiksni priključek 230 V (klima, ventilator ...) | kom | 17 |  | 0
12 | na svetilko | kom | 136 |  | 0
13 | na stikalo | kom | 49 |  | 0
14 | na vtičnico | kom | 61 |  | 0
15 | na temperaturno tipalo | kom | 9 |  | 0
16 | na črpalko | kom | 6 |  | 0
17 | na mešalni ventil | kom | 3 |  | 0
18 | Razni drobni nespecificiran material | kpl. | 1 |  | 0
| SKUPAJ |  |  |  | 0
| Opis opreme/del | enota | količina | cena/enoto | skupaj
X. ZAKLJUČNA DELA
1 | Tekoče potrjevanje sprememb in odstopanj od PZI in predaja vseh podatkov projektantu za izdelavo PID po zaključku del | kpl. | 1 |  | 0
2 | Meritve, preizkusi in spuščanje v pogon posameznih sklopov elektro opreme in izdaja ustreznih merilnih protokolov | kpl. | 1 |  | 0
3 | Poučitev predstavnika investitorja o rokovanju z elektro instalacijskimi sistemi na objektu | kpl. | 1 |  | 0
4 | Priprava in izdaja "POTRDILA O ZANESLJIVOSTI OBJEKTA" kot ločena mapa za el. instalacije | kpl. | 1 |  | 0
5 | Primopredaja objekta investitorju | kpl. | 1 |  | 0
| SKUPAJ |  |  |  | 0