## REKAPITULACIJA (hidden)
SKUPNA REKAPITULACIJA
A. | GRADBENA DELA
B. | OBRTNIŠKA DELA
C. | ZUNANJA UREDITEV
D. | ODSTRANJEVALNA DELA
E. | STROJNE INSTALACIJE
F. | ELEKTRO INSTALACIJE
G. | TK PRIKLJUČEK
Skupaj brez DDV:

## REKAPITULACIJA
VEČNAMENSKI OBJEKT
BISTRICA OB SOTLI
A. | GRADBENO OBRTNIŠKA DELA
1. | Gradbena dela | 0
2. | Obrtniška dela | 0
| Skupaj brez DDV: | 0
| DDV: | 0
| Skupaj z DDV: | 0

## GRADBENA DELA
1. | GRADBENA DELA
I. | Pripravljalna/odstranjevalna dela | 0
III. | Zemeljska dela | 0
IV. | Armiranobetonska dela | 0
V. | Tesarska dela | 0
VI. | Zidarska dela | 0
VII. | Kanalizacija | 0
| Skupaj brez DDV: | 0

## I.Pripravljalna dela
I. | Pripravljalna dela
Post. | Opis postavke | Enota mere | Količina | Cena za enoto | Vrednost (€)
SPLOŠNO za vse postavke v popisu del: Vsa oprema in material se smatrata kot vgrajena na objektu vključno z nabavo, transportom, zavarovanjem, usklajevanjem z elektro in strojnim izvajalcem ter zarisovanjem, montažo, zagonom in vsem potrebnim drobnim montažnim materialom, razen kjer je navedeno drugače. Za vso vgrajeno opremo in material je potrebno investitorju dostaviti atestno dokumentacijo veljavno v R Sloveniji ter navodila za uporabo in vzdrževanje v slovenskem jeziku ob vgradnji opreme oz. materiala. Pred pripravo predračuna je izvajalec dolžan opraviti ogled obstoječega stanja ter projektov, ter sporočiti morebitna neskladja.
1 | Priprava, ureditev in zavarovanje gradbišča, postavitev premične pisarne in sanitarij, prometne signalizacije ter kasnejša odstranitev, ipd.; kompletno z vsemi pomožnimi deli | kpl | 1 |  | 0
2 | Plačilo stroška geodetske zakoličbe objekta, vključno z zakoličbo karakterističnih točk širokega izkopa oz. profilov in zavarovanje le teh | kpl | 1 |  | 0
3 | Geodetski posnetek celotnega izvedenega stanja (po končani gradnji), vključno z vsemi komunalnimi vodi! Zajetti tudi vris stavbe v kataster stavb! | kpl | 1 |  | 0
| SKUPAJ PRIPRAVLJALNA DELA: |  |  |  | 0

## II.Zemeljska dela
II. | Zemeljska dela
Post. | Opis postavke | Enota mere | Količina | Cena za enoto | Vrednost (€)
OPOMBA: Vsa izkopana dela in transporti izkopanih materialov se obračunajo po prostornini izkopane zemljine v raščenem stanju! Skozi ves čas izvajanja zemeljskih del je potreben geomehanski nadzor! Geomehanski nadzor mora bit zajet v ceni enote! Vsa križanja, odkopavanja (obstoječih) komunalnih vodov morajo biti zajeta v ceni postavke!
1 | Strojni odriv humusa v deb. do 20 cm, vključno z odlaganjem na deponijo na gradbišču. Ocena! | m3 | 78 |  | 0
2 | Strojni izkop v zemljini III. ktg, v globini do1,0 m, vključno z natovarjanjem. | m3 | 415 |  | 0
3 | Strojni iizkop jarkov kanalizacije v tamponskem nasutju in zemljini III. Kategorije, širine dna do 0,8 m, globine do 1,5 m za kanalizacijo, z odrivom na rob jarka. Material se obračuna po dejansko izkopani količini. Ocena. | m3 | 10 |  | 0
4 | Strojni izkop jarkov komunalnih vodov v tamponskem nasutju in zemljini III. kategorije širine dna do 0,4 m, globine do 1,0 m za komunalne vode, z odrivom na rob jarka. Material se obračuna po dejansko izkopani količini. Ocena. | m3 | 5 |  | 0
5 | Izvedba planuma po izvedenem izkopu; planum v točnosti +- 2 cm, ocena | m2 | 390 |  | 0
6 | Kompletna dobava in izvedba drenaže; vključeno drenažne cevi MIDREN fi 160 mm; beton C12/15 za posteljico 0,04 m3/m; filc 200 g 1m2/m; zasutje 0,5 m2/m; ocena, izvedba gravitacijskega odvodnjavanja. | m | 80 |  | 0
7 | Nasip pod temelji objekta, z nasutjem 0-64, z utrjevanjem in planiranjem po plasteh; ocena | m3 | 130 |  | 0
8 | Nasip pod temelji objekta, z nasutjem 0-32, z utrjevanjem in planiranjem po plasteh; ocena | m3 | 130 |  | 0
9 | Zasip za kanalizacijo in komunalnimi vodi z izkopanim materialom, z utrjevanjem in planiranjem po plasteh; ocena | m3 | 14 |  | 0
10 | Dobava in vgradnja finega peska 0-4 za zasip za komunalnimi vodi. Ocena. | m3 | 50 |  | 0
11 | Odvoz viška izkopanega materiala na trajno deponijo; odvoz do 15 km. V ceni zajeti tudi vse stroške in takse za obremenitev okolja. | m3 | 415 |  | 0
.
12 | Kompletna dobava in položitev politlak folije P300 pod nasipni gramoz objekta; preklopi niso upoštevani; skladno z zahtevami geomehanika. | m2 | 390 |  | 0
13 | Režijske ure; ocena, obračun po urah:
| rovokopač JCB | ur | 1 |  | 0
| mini bager | ur | 1 |  | 0
| SKUPAJ ZEMELJSKA DELA: |  |  |  | 0

## III.AB dela
III. | Armiranobetonska dela
Post. | Opis postavke | Enota mere | Količina | Cena za enoto | Vrednost (€)
SPLOŠNO: Konstrukcije iz betona morajo biti ravne, brez votlih mest in brez iztekanj cementnega gela na stikih opažev. Nega betona vsebuje zaščito vgrajenega betona do polne trdnosti pred prevelikim izhlapevanjem vode iz betona, kakor tudi zaščito pred nizkimi temperaturami. Izvajalec mora pustiti v vseh betonskih konstrukcijah odprtine za montažo instalacij. Stike stari novi beton je premazati z ELASTOSILOM ali podobnim drugim proizvodom enake kvalitete. Odprtine v betonu velikosti do 0,5 m2 se ne odbijajo, opaž škatle se ne obračunava posebej. S skrbnim delom je realno dosegljiva ravnost površin skladno z DIN 18202 (tabela 3, vrstica 3). Splošno o izgledu betonov: Vsi betoni morajo biti izdelani v kvalitetnem opažu in ravni. Vse betonske površine mora izvajalec predati polnoma ravne, vse neravnine, ki bi jih bilo eventuelno potrebno izravnati bodo upoštevane kot nekvalitene in gredo na račun izvajalca betonskih del! V vse postavke vgrajevanje betona zajeti notranji transport, pripravljalna, pomožna in pospravljalna dela! Izvajalec je dolžan upoštevati načrt gradbenih konstrukcij (stopnje izpostavljenosti...)! Izvajalec mora pravočasno pred pričetkom izvedbe betonskih del predati naročniku in nadzornemu inženirju Projekt betona z vsemi sestavnimi deli po predpisih!
1 | Kompletna dobava in vgrajevanje podložnega betona C12/15, prereza od 0,08 do 0,12 m3/m2,m1; podložni beton | m3 | 28.9028 |  | 0
2 | Kompletna dobava in vgrajevanje armiranega betona C25/30, XC2, prereza nad 0,30 m3/m2,m1; AB pasovni temelji | m3 | 51.998 |  | 0
3 | Kompletna dobava in vgrajevanje armiranega betona C25/30, XC2, prereza 0,20 - 0,30 m3/m2,m1; AB točkovni temelji | m3 | 0.204 |  | 0
4 | Kompletna dobava in vgrajevanje armiranega betona C25/30, XC2, prereza 0,12 - 0,20 m3/m2,m1; AB talna plošča garaže | m3 | 38.6 |  | 0
5 | Kompletna dobava in vgrajevanje armiranega betona C25/30, XC2, prereza 0,20 - 0,30 m3/m2,m1; AB talna plošča dvigala | m3 | 1.5049 |  | 0
6 | Kompletna dobava in vgrajevanje armiranega betona C25/30, XC2, prereza 0,12 - 0,15 m3/m2,m1; AB talna plošča d=15 cm | m3 | 11.2 |  | 0
7 | Kompletna dobava in vgrajevanje armiranega betona C25/30, XC2, prereza 0,04 - 0,08 m3/m2,m1; AB stena dvigalnega jaška | m3 | 17.5006 |  | 0
8 | Kompletna dobava in vgrajevanje armiranega betona C25/30, XC1, prereza 0,20 - 0,30 m3/m2,m1; AB slopi pritličja | m3 | 12.4009 |  | 0
9 | Kompletna dobava in vgrajevanje armiranega betona C25/30, XC1, prereza 0,04 - 0,08 m3/m2,m1; AB vertikalne vezi pritličje | m3 | 1.6025 |  | 0
10 | Kompletna dobava in vgrajevanje armiranega betona C25/30, XC1, prereza 0,04 - 0,08 m3/m2,m1; AB horizontalne vezi pritličje | m3 | 0.70072 |  | 0
11 | Kompletna dobava in vgrajevanje armiranega betona C25/30, XC1, prereza 0,12 - 0,20 m3/m2,m1; AB plošča nad pritličjem | m3 | 18.7 |  | 0
12 | Kompletna dobava in vgrajevanje armiranega betona C25/30, XC1, prereza 0,04 - 0,08 m3/m2,m1; AB navzgor obrnjen nosilec | m3 | 0.2965 |  | 0
13 | Kompletna dobava in vgrajevanje armiranega betona C25/30, XC1, prereza 0,12 - 0,20 m3/m2,m1; AB stopnice v 1. nadstropje | m3 | 2.795 |  | 0
14 | Kompletna dobava in vgrajevanje armiranega betona C25/30, XC1, prereza 0,04 - 0,08 m3/m2,m1; AB vertikalne vezi 1. nadstropja | m3 | 1.1018 |  | 0
15 | Kompletna dobava in vgrajevanje armiranega betona C25/30, XC1, prereza 0,12 - 0,20 m3/m2,m1; AB plošča nad 1. nadstropjem in delom garaže | m3 | 59.998 |  | 0
16 | Kompletna dobava in vgrajevanje armiranega betona C25/30, XC1, prereza 0,04 - 0,08 m3/m2,m1; AB nosilci | m3 | 4.098 |  | 0
17 | Kompletna dobava in vgrajevanje armiranega betona C25/30, XC1, prereza 0,20 - 0,30 m3/m2,m1; AB kolenčni zid | m3 | 5.4025 |  | 0
18 | Kompletna dobava in vgrajevanje armiranega betona C25/30, XC1, prereza 0,04 - 0,08 m3/m2,m1; vertikalne vezi mansarda | m3 | 1.0025 |  | 0
19 | Kompletna dobava in vgrajevanje armiranega betona C25/30, XC1, prereza 0,04 - 0,08 m3/m2,m1; AB horizontalne vezi mansarda | m3 | 1 |  | 0
20 | Kompletna dobava in vgrajevanje armiranega betona C25/30, XC1, prereza 0,04 - 0,08 m3/m2,m1; AB poševne vezi mansarda | m3 | 5.502 |  | 0
21 | Kompletna dobava in vgrajevanje armiranega betona C25/30, XC1, prereza 0,12 - 0,20 m3/m2,m1; AB stopnice v mansardo | m3 | 2.795 |  | 0
22 | Premaz delovnih stikov s sredstvom za boljšo sprijemljivost starega in novega betona (npr. elastosil ali sl.); ocena | m2 | 50 |  | 0
23 | Kompletna dobava, krivljenje, polaganje in vezanje rebraste enostavne in srednje komplicirane rebraste armature S 500 C vključno z armaturnimi mrežami; ocena, obračun v kg po armaturnih načrtih! | kg | 22725 |  | 0
| SKUPAJ AB DELA: |  |  |  | 0

## IV.Tesarska dela
IV. | Tesarska dela
Post. | Opis postavke | Enota mere | Količina | Cena za enoto | Vrednost (€)
SPLOŠNO: Opaži morajo biti gladki in ravni, stiki dobro zatesnjeni, da se prepreči odtekanje cementnega gela tako, da so stropne betonske površine popolnoma pripravljene za slikopleskarsko glajenje stropov (v postavkah kjer je to posebej navedeno). Izvajalec mora pustiti v vseh betonskih konstrukcijah odprtine za montažo instalacij. Vsi preboji so zajeti v enotnih cenah postavk! Odprtine v opažu velikosti do 1m2 se ne obračunavajo posebej. Delovni, lovilni in varovalni odri se ne obračunavajo posebej, če niso navedeni v tem poglavju predračuna. Po splošnih pogojih tega predračuna je potrebno te odre vkalkulirati v enotne cene postavk. V vse cene zajeti tudi vsi transporti, čiščenje in premaz opaža z opažnim oljem! Vso tehnologijo opaževanja pripravi izvajalec!
1 | Dobava, montaža in demontaža enostranskega opaža podložnega betona višine 10 cm; ocena! | m' | 198 |  | 0
2 | Dobava, montaža in demontaža ter čiščenje dvostranskega opaža pasovnega temelja | m2 | 121.998 |  | 0
3 | Dobava, montaža in demontaža ter čiščenje enostranskega opaža višine 30 cm, AB temeljna plošča dvigala | m | 8.65 |  | 0
4 | Dobava, montaža in demontaža ter čiščenje enostranskega opaža višine 20 cm, AB plošča | m | 18 |  | 0
5 | Dobava, montaža in demontaža ter čiščenje dvostranskega opaža; AB stene dvigalnega jaška | m2 | 157.5 |  | 0
6 | Dobava, montaža in demontaža ter čiščenje dvostranskega opaža do višine 5,7 m; AB slopi | m2 | 115.3994 |  | 0
7 | Dobava, montaža in demontaža ter čiščenje dvostranskega opaža do višine 2,85 m; AB vertikalne vezi pritličje | m2 | 3.5 |  | 0
8 | Dobava, montaža in demontaža ter čiščenje opaža za izvedbo AB medetažne stropne plošče nad pritličjem; višina podpiranja do 3,00 m. V ceno zajeti izvedbo okvirjev za odprtine po načrtih strojnih in elektro inštalacij. Vso tehnologijo opaževanja pripravi izvajalec. | m2 | 88.3 |  | 0
9 | Dobava, montaža in demontaža ter čiščenje enostranskega opaža višine 20 cm, rob AB plošča | m | 75.5 |  | 0
10 | Dobava, montaža in demontaža ter čiščenje dvostranskega opaža višine 20 cm, navzgor obrnjen nosilec | m2 | 2.85 |  | 0
10 | Dobava, montaža in demontaža ter čiščenje dvostranskega opaža vezi; AB horizontalne vezi pritličje | m2 | 3.248 |  | 0
11 | Dobava, montaža in demontaža ter čiščenje dvostranskega opaža do višine 2,85 m; AB vertikalne vezi 1. nadstropje | m2 | 3.5 |  | 0
12 | Dobava, montaža in demontaža ter čiščenje trostranskega opaža nosilcev; AB nosilci pod stropno ploščo | m2 | 79.997 |  | 0
13 | Dobava, montaža in demontaža ter čiščenje opaža za izvedbo AB stropne plošče nad 1. nadstropjem oz. pritličjem; višina podpiranja do 5,80 m. V ceno zajeti izvedbo okvirjev za odprtine po načrtih strojnih in elektro inštalacij. Vso tehnologijo opaževanja pripravi izvajalec. | m2 | 273.3 |  | 0
14 | Dobava, montaža in demontaža ter čiščenje enostranskega opaža višine 20 cm, rob AB plošča | m | 94.3 |  | 0
15 | Dobava, montaža in demontaža ter čiščenje dvostranskega opaža; AB kolenčni zid | m2 | 85.4 |  | 0
16 | Dobava, montaža in demontaža ter čiščenje dvostranskega opaža do višine 4,8 m; AB slopi | m2 | 28.198 |  | 0
17 | Dobava, montaža in demontaža ter čiščenje dvostranskega opaža; AB horizontalne vezi/nosilci mansarda | m2 | 16.795 |  | 0
18 | Dobava, montaža in demontaža ter čiščenje dvostranskega opaža; AB poševne vezi | m2 | 16.4 |  | 0
19 | Dobava, montaža in demontaža opaža za izvedbo AB notranjih stopnic.
| stranice stopniščne rame | m2 | 3.6 |  | 0
| zrcalne ploskve | m2 | 8.71 |  | 0
| stopniščna rama | m2 | 19.5 |  | 0
20 | Dobava, montaža, demontaža lahkih premičnih odrov na kovinskih stolicah ali vozičkih višine do 2 m za vsa GOI dela v objektu; obračuna se enkratna površina vseh prostorov | m2 | 236.34 |  | 0
21 | Dobava, montaža, demontaža lahkih premičnih odrov na kovinskih stolicah ali vozičkih višine do 4 m za vsa GOI dela v objektu; obračuna se enkratna površina vseh prostorov | m2 | 387.69 |  | 0
| SKUPAJ TESARSKA DELA: |  |  |  | 0

## VI.Zidarska dela
IV. | Zidarska dela
Post. | Opis postavke | Enota mere | Količina | Cena za enoto | Vrednost (€)
OPOMBA: Pri oblikovanju cene za posamezna dela morajo biti vključeni vsi potrebni transporti in material za izvedbo opisanih elementov konstrukcije, vsa pomožna dela in zidarska dela pri obrtniških in instalacijskih delih, potrebni odri ter horizontalni in vertikalni prenosi. Vsi zidovi morajo biti sezidani popolnoma ravno in navpično. Stiki morajo biti popolnoma zaliti z malto in horizontalni, ne smejo biti debelejši kot 15 mm, odvečna malta iz stikov se mora odstraniti. Vse ometane površine morajo biti popolnoma ravne z enakomerno površinsko obdelavo.
1 | Kompletna dobava in vgradnja enoslojne horizontalne hidroizolacije na podložni beton oz. temeljno ploščo, polimerni bitumenski trakovi z vložkom poliesterskega traka IZOTEKT T4mm, popolno privariti s podlago, izdelava 10 cm preklopov v prečni in 15 cm v vzdolžni smeri, upoštevati obstenski zaključek min. 10 cm. Vključno z vsem potrebnim materialom, vsemi obdelavami prebojev in zaključkov, prenosi do mesta vgraditve, predhodnim finim čiščenjem ter z vsemi pomožnimi in pripravljalnimi deli. V ceni zajeti tudi nanos hladnega bitumenskega premaza (npr. IBITOL) na suho in brezprašno površino betonske konstrukcije, poraba 0,3 l/m2, sušenje premaza 24 ur. Preklopi niso upoštevani. | m2 | 300 |  | 0
2 | Kompletna dobava in vgradnja enoslojne vertikalne hidroizolacije vkopanih temeljev in zidov oz. cokelnega nastavka, polimerni bitumenski trakovi z vložkom poliesterskega traka IZOTEKT T4 PLUS, popolno privariti s podlago, izdelava 10 cm preklopov v prečni in 15 cm v vzdolžni smeri. Vključno z vsem potrebnim materialom, vsemi obdelavami prebojev in zaključkov, prenosi do mesta vgraditve, predhodnim finim čiščenjem ter z vsemi pomožnimi in pripravljalnimi deli. V ceni zajeti tudi nanos hladnega bitumenskega premaza (npr. IBITOL) na suho in brezprašno površino betonske konstrukcije, poraba 0,3 l/m2, sušenje premaza 24 ur. Preklopi niso upoštevani. | m2 | 112.7 |  | 0
3 | Kompletna dobava in vgradnja XPS kot npr. Fibran Seismic 300-L, v debelini 10 cm; preklopi niso upoštevani. Polaganje in izvedba skladno z navodili proizvajalca. | m2 | 200 |  | 0
4 | Kompletna dobava in vgradnja XPS kot npr. Fibran 300-L, v debelini 15 cm, kot vertikalni zaključek vkopanih zidov; Polaganje in izvedba skladno z navodili proizvajalca. | m2 | 93.4 |  | 0
5 | Kompletna dobava in vgradnja čepaste folije iz polietilena visoke trdnosti kot zaščita hidroizolacije; ocena! | m2 | 75 |  | 0
6 | Kompletna izdelava in dobava toplotne izolacije tlaka pritličja s termoizolacijskimi ploščami iz XPS debeline 10 cm. Vključno s polaganjem na podlago, vsemi izrezi za preboje in ob robu, morebitnimi utori za razvod instalacij v tlaku, vsemi prenosi, pomožnimi in pripravljalnimi ter pospravljalnimi deli. Obračun po neto površini položene toplotne izolacije. | m2 | 84.5 |  | 0
7 | Kompletna izdelava in dobava toplotne izolacije tlaka pritličja s termoizolacijskimi ploščami iz EPS 100 debeline 12 cm. Vključno s polaganjem na podlago, vsemi izrezi za preboje in ob robu, morebitnimi utori za razvod instalacij v tlaku, vsemi prenosi, pomožnimi in pripravljalnimi ter pospravljalnimi deli. Obračun po neto površini položene toplotne izolacije. | m2 | 84.5 |  | 0
8 | Kompletna izdelava in dobava zvočne izolacije tlaka 1. nadstropja s termoizolacijskimi ploščami iz NEO SUPER 100 debeline 3 cm. Vključno s polaganjem na podlago, vsemi izrezi za preboje in ob robu, morebitnimi utori za razvod instalacij v tlaku, vsemi prenosi, pomožnimi in pripravljalnimi ter pospravljalnimi deli. Obračun po neto površini položene toplotne izolacije. Odprtina za kasnejšo izvedbo ploščadi. | m2 | 77.5 |  | 0
9 | Kompletna izdelava in dobava toplotne izolacije tlaka 1. nadstropja s termoizolacijskimi ploščami iz EPS 100 debeline 4 cm. Vključno s polaganjem na podlago, vsemi izrezi za preboje in ob robu, morebitnimi utori za razvod instalacij v tlaku, vsemi prenosi, pomožnimi in pripravljalnimi ter pospravljalnimi deli. Obračun po neto površini položene toplotne izolacije. Odprtina za kasnejšo izvedbo ploščadi. | m2 | 77.5 |  | 0
10 | Kompletna izdelava in dobava zvočne izolacije tlaka mansarde s termoizolacijskimi ploščami iz NEO SUPER 100 debeline 3 cm. Vključno s polaganjem na podlago, vsemi izrezi za preboje in ob robu, morebitnimi utori za razvod instalacij v tlaku, vsemi prenosi, pomožnimi in pripravljalnimi ter pospravljalnimi deli. Obračun po neto površini položene toplotne izolacije. Odprtina za kasnejšo izvedbo ploščadi. | m2 | 271.8 |  | 0
11 | Kompletna izdelava in dobava toplotne izolacije tlaka mansarde s termoizolacijskimi ploščami iz EPS 100 debeline 4 cm. Vključno s polaganjem na podlago, vsemi izrezi za preboje in ob robu, morebitnimi utori za razvod instalacij v tlaku, vsemi prenosi, pomožnimi in pripravljalnimi ter pospravljalnimi deli. Obračun po neto površini položene toplotne izolacije. Odprtina za kasnejšo izvedbo ploščadi. | m2 | 271.8 |  | 0
12 | Kompletna dobava zidakov, malte in zidanje zidov iz npr. Porotherm 38 S P+E debeline 38 cm. Vključno z vsemi pripravljalnimi ter pomožnimi deli in materiali.
| Pritličje | m3 | 21.296 |  | 0
| Mansarda | m3 | 9.2 |  | 0
13 | Kompletna dobava zidakov, toplotno izolativne malte in zidanje zidov iz Porotherm 25 S Plus, debeline 25. Vključno z vsemi pripravljalnimi ter pomožnimi deli in materiali.
| Pritličje | m3 | 29.9027 |  | 0
| 1. nadstropje | m3 | 25.8972 |  | 0
| Mansarda | m3 | 12.795 |  | 0
14 | Kompletna dobava in vgradnja opečnih preklad 12/6,5 cm;
| l=125 cm; š=24 cm | kpl | 3 |  | 0
| l=200 cm; š=12 cm | kpl | 1 |  | 0
15 | Kompletna dobava in zidanje z opažnimi zidaki - vogalniki Vključno z vsemi pripravljalnimi ter pomožnimi deli in materiali.
| Euro vogalnik 38 | m | 19 |  | 0
| Vogalnik 25/23,8 Porotherm | m | 43.2 |  | 0
16 | Kompletna dobava, dostava in montaža dimnikov npr. Schiedel UNI plus 20 ali enakovredno; za kamin; vključno z vsemi priključki, podstavkom, odvodom kondenza, dimniškim plaščem, dimniškimi vrati, toplotno izolacijo, lepiolom, cevmi, distančnikom, krovno ploščo, konusnim nastavkom in zaključno kapo. Čistilne odprtine v kurilnici.Vse skladno z navodili proizvajalca. | m | 11.5 |  | 0
17 | Kompletna dobava in zdelava notranjega strojnega ometa deb. 2 cm po sistemu npr. "Rofix" ali enakovrednem, s pripadajočimi ojačitvami vogalnikov in špalet s tipskimi profili, vključno z obdelavo špalet instalacijskih prebojev. V ceno zajeti vse prenose materiala, čiščenje po končanih delih in premaz betonskih površin s "Beton kontakt" ter vsa pomožna in pripravljalna dela.
| pritličje | m2 | 404.603 |  | 0
| 1. nadstropje | m2 | 143.2 |  | 0
| mansarda | m2 | 232 |  | 0
18 | Kompletna izdelava in dobava armirane cementne prevleke (estriha) ustrezne tlačne trdnosti iz ustreznega agregata z zagladitvijo in ravnostjo ustrezno zahtevi v tehničnem poročilu (max. odstopanje 3 mm na 3 m letvi), deloma v padcu 1% proti talnim odtokom. V ceni kalkulirati armaturo (dimenzionirati glede na predvidene obremenitve), dilatacijski trak 1 cm ob stenah, PE folija d = 0,2 mm (kot ločilni sloj pod betonom). Vse kompletno z dobavo, izdelavo mešanice, vsemi potrebnimi postopki, prenosi, pomožnimi, pripravljalnimi ter pospravljalnimi deli. Obračun po neto tlorisni površini estriha.
| pritličje 7 cm | m2 | 84.5 |  | 0
| 1. nadstropje 6 cm | m2 | 77.5 |  | 0
| mansarda 6 cm | m2 | 271.8 |  | 0
19 | Zaščita PVC kanalizacijskih cevi v sanitarijah po dokončanju del vodoinstalaterjev, poraba betona C/810 do 0,01 m3/m1. Ocena! | m | 30 |  | 0
20 | Krpanje inštalacijskih utorov, prebojev.…ocena! | m2 | 40 |  | 0
21 | Kompletna dobava in izvedba tesnjenja pri prebojih komunalnih vodov v objekt (voda, elektrika, kanalizacija…); npr. Sika. Po navodilih proizvajalca. | kpl | 5 |  | 0
22 | Sprotno čiščenje objekta, vključno s čiščenjem stavbnega pohištva in oblog; obračuna se enkratna površina notranjih prostorov po dokončanju del. Upoštevana neto kvadratura. | m2 | 626.79 |  | 0
23 | Gradbena pomoč obrtnikom in instalaterjem in razna režijska dela - obračun po dejanskih stroških. Ocenjeno (točno oceno poda izvajalec del)
| kv delavec | ur | 10 |  | 0
| pk delavec | ur | 10 |  | 0
material 25%
| SKUPAJ ZIDARSKA DELA: |  |  |  | 0

## VII.Kanalizacija
VI. | Kanalizacija
Post. | Opis postavke | Enota mere | Količina | Cena za enoto | Vrednost (€)
OPOMBA: Pri celotni izvedbi kanalizacije potrebno upoštevati eventualna prilagajanja na licu mesta! Kote vtokov in iztokov jaškov prilagajati na terenu. Zajeta kanalizacija v temeljih do prvega priključnega jaška, ostalo v načrth strojnih instalacij in zunanje ureditve!
1. | Kompletna dobava in vgradnja kanalizacijskih cevi za notranjo fekalno kanalizacijo v temeljih; vključno z vsemi potrebnimi fazonskimi kosi (se ne obračunavajo posebej), priključitvami, obdelavami priključkov ter vključno z zasipom cevi s peskom 0-4 mm.
| Cevi DN 50 mm | m | 27.5 |  | 0
| Cevi DN 110 mm | m | 56 |  | 0
2. | Kompletna dobava in vgradnja kanalizacijskih cevi za meteorno kanalizacijo; vključno z vsemi potrebnimi fazonskimi kosi (se ne obračunavajo posebej), priključitvami, obdelavami priključkov…
| Cevi DN 110 mm | m | 61 |  | 0
3. | Dobava in vgrajevanje požiralnikov (peskolovov) iz PE DN 400 mm, vključno z izvedbo posteljice v debelini 15-20 cm (0-32 mm), priključkov, zaključnega zg. AB venca, gumijasta KS tesnila, vgradnjo LTŽ pokrova 50/50; D400; vgradnja jaška skladno z navodili proizvajalca. | kos | 2 |  | 0
4. | Dobava in vgrajevanje požiralnikov (peskolovov) iz PE DN 400 mm, vključno z izvedbo posteljice v debelini 15-20 cm (0-32 mm), priključkov, zaključnega zg. AB venca, gumijasta KS tesnila, vgradnjo pokrova 50/50, z možnostjo obdelave v tlaku; A15; vgradnja jaška skladno z navodili proizvajalca. | kos | 2 |  | 0
5. | Kompletna dobava in vgradnja garažnega talnega požiralnika, iz litega železa DN 100 s prirobnico za različe zaključne premaze, npr. ACO, do.o. | kos | 4 |  | 0
6. | Kompletna dobava in vgradnja garažnega lovilca olj npr. ACO, do.o.; vključno LTŽ pokrov 60/60 cm | kos | 1 |  | 0
7. | Kompletna dobava in vgradnja npr. Stigmaflex zaščitnih cevi pod temelji za dovod komunalnih vodov; ocena
| fi 50 | m | 10 |  | 0
| fi 200 | m | 5 |  | 0
| SKUPAJ KANALIZACIJA: |  |  |  | 0

## OBRTNIŠKA DELA
2. | OBRTNIŠKA DELA
I. | Krovsko kleparska dela | 0
II. | Ključavničarska dela | 0
III. | Tlaki | 0
IV. | Okna in vrata | 0
V. | Keramičarska dela | 0
VI. | Tlaki | 0
VII. | Suhomontažna dela | 0
VIII. | Slikopleskarska dela | 0
IX. | Fasada | 0
X. | Razno | 0
| Skupaj brez DDV: | 0

## I.Krovsko kleparska dela
I. | Krovsko kleparska dela
Post. | Opis postavke | Enota mere | Količina | Cena za enoto | Vrednost (€)
OPOMBA: Dela izvajati točno po določilih in navodilih dobavitelja kritine z upoštevanjem veljavnih tehničnih predpisov in standardov. V enotno ceno posamezne postavke je vključeno tudi snemanje izmer na objektu. Pred pričetkom del je izvajalec dolžan vse mere preveriti na licu mesta! Vse barve potrdi investitor!
1. | Kompletna izdelava lesenega ostrešja strehe dvokapnice v naklonu 35 stopinj. Ostrešje je izdelano iz kvalitetnega lesa iglavca I.klase, sestavljeno iz kapnih leg 16/16 cm, skupne dolžine 22,14 m; vmesnih leg 18/24 cm dolžin 22,14 m. Špirovci so dimenzij 14/18 cm, dolžine do 8,80 m. Vključno škarje 10/20 cm, dolžine ca. 5,6 m. Vključiti potrebne izvedbe menjalnikov. Kapne lege so na vsake cca. 2,00 m sidrane v AB venec/ploščo z vijaki M - 16. Za pritrjevanje leg na AB nosilce vključiti ustrezne sidrne ploščice in vijake. Leseno ostrešje je v celoti premazano s protipožarnim premazom in premazom proti insekticidom. Vidni deli ostrešja brušeni, impregnirani in lakirani z transparentnimi premazai! Pred naročilom, razrezom in izvedbo preveriti vse dimenzije na načrtu in licu mesta! Obračunana tlorisna površina ostrešja. | m2 | 311.097 |  | 0
2. | Izdelava kosmatega opaža deb. 2,0 cm, na špirovcih po celotni površini ostrešja za polaganje folije. Podeskano z deskami širine do 15 cm, za razmakom. 1-2 cm. Obračunana tlorisna površina ostrešja. | m2 | 311.097 |  | 0
3. | Dobava in polaganje strešne folije npr. Tyvek® Supro po celotni površini strehe. Preklopi niso upoštevani. Polaganje skladno z navodili proizvajalca. | m2 | 398.4996 |  | 0
4. | Izvedba zračnega mostu z impregniranimi letvami 8/5 cm, vzporedno s špirovci. | m2 | 398.4996 |  | 0
5. | Letvanje strehe dvokapnice v naklonu 35° z impregniranimi letvami 5/4 cm, pravokotno na špirovce, za pokrivanje z opečno kritino. Letvanje se izvaja šele, ko se izvede kontrola dimenzij - srednja pokrivna širina. Vse izvajati skladno z navodili proizvajalca oz. dobavitelja. | m2 | 398.4996 |  | 0
6. | Dobava in pokrivanje strehe v naklonu 35°, z neglazirano opečno kritino npr. TONDACH (bobrovec, zarezni bobrovec ali zareznik) v opečni barvi oz. po potrditvi investitorja. V kritino so vključeni vsi potrebni tipski prezračevalni elementi na kapi(zaščitna mrežica proti mrčesu) in proti slemenu. Pokrivanje izvršiti skladno s pravili krovskih del in po navodilih proizvajalca. | m2 | 403.904 |  | 0
7. | Dobava in pokrivanje strešnikov - odzračniki, tipsko. Točno število se določi ob izvedbi strojnih instalacij. Ocena. | kos | 1 |  | 0
8. | Kompletna dobava in polaganje tipskih snegobranov v barvi kritine; poraba cca. 2 kos/m2; ocena | kos | 807.008 |  | 0
9. | Pokrivanje slemena s tipskim slemenjaki, npr. TONDACH, barva opečna, vključno z slemenskim prezračevalnim ALU trakom | m | 22.6 |  | 0
10. | Kompletna dobava in montaža horizontalnih žlebov iz ALU pločevine deb 0,07 mm, r.š. ca. 50 cm, v barvi RAL (približek opečno rdeča) vključen izrez za odtoke in mrežica na odtokih; vključno vso potrebno pritrjevanje, kljuke... | m | 45.2 |  | 0
11. | Kompletna izdelava, dobava in montaža ALU odtočnih cevi fi 100 za odtok z strešin, v barvi RAL (približek opečno rdeča) vključno z vsemi fazonskimi kosi. Vključno izvedba priključka na ravne žlebove in peskolove. | m | 27.2 |  | 0
13. | Kompletna dobava in montaža ALU krajne obrobe deb 0,07 mm po barvi RAL, r.š. cca. 30 cm, , v barvi RAL (približek opečno rdeča) vključno z vsem potrebnim tesnjenjem z UV tesnilnimi masami. Nevidno pritrjevanje. | m | 35.8 |  | 0
13. | Kompletna dobava in montaža ALU pločevine deb 0,07 mm, r.š. do 50 cm za obdelavo dimnika, v barvi RAL (približek opečno rdeča). Vključena vsa potrebna pritrjevanja in tesnjenja z UV odporno tesnilno maso. Ocena, izmeriti na licu mesta. | m2 | 4.5 |  | 0
15. | Dobava in montaža enojnega strešnega okna Velux oznaka MK08 78/140 cm, tip GGL 2068 s krilom vpetim v sredini, leseno, impregnirano in 2x lakirano, zastekljeno z energijsko varčnim kaljenim steklom zunaj, lepljeno notranje - Energy Star, rotacijsko odpiranje, s kljuko, površinsko zaščiteno pred vodo in UV žarki, dvojno tesnenje, z odpiranjem zgoraj, z vsemi potrebnimi originalnimi strešnimi obrobami - BDX, BFX, BBX, ter obrobe za poglobljeno vgradnjo. Strešno okno z notranjim senčilom Siesta DKL, barva po izboru investitorja; vključno z napravo preboja skozi streho in obdelavo strehe po montaži okna. Po navodilih proizvajalca. | kos | 10 |  | 0
16. | OPCIJA: Dobava in montaža ALU lamel na strešnih oknih (78/140 cm) v barvah kritine; zagotovljati možnost odpiranja žaluzij; predhodno uskladiti glede na izbran tip okna. Vključno vsa potrebna pomožna in pripravljalna dela. Delavniške načrte pripravi izvajalec, potrdi jih projektant. Izvedbo potrdi investitor. | kos | 10 |  | 0
| SKUPAJ KROVSKO KLEPARSKA DELA: |  |  |  | 0

## II.Ključavničarska dela
II. | Ključavničarska dela
Post. | Opis postavke | Enota mere | Količina | Cena za enoto | Vrednost (€)
OPOMBA: Pri vseh izdelkih je potrebno zajeti delavniške risbe, izdelavo, dobavo in montažo ter eventualno vzidavo, vse potrebno okovje in tesnila. Vse mere, količine in obdelave kontrolirati po zadnjih veljavnih načrtih, detajlih, shemah PZI, ki so sestavni del tega popisa oz. na gradbišču! Dimenzije mora določiti ali jih potrditi statik in to velja za vse dimezije konstrukcijskih elementov.
1. | Kompletna izdelava vročecinkana zunanjega stopnišča, dimezij ca. 500/270 cm; nosilna konstrukcija iz profilov HEA 160; ramena stopnic iz profilov U 140. Nosilni HEA vijačeni v AB temelje. Kot nastopne ploskve stopnic in podestov uporabiti npr. tipske stopniščne rešetke. Število stopnic 32, globina 27 cm, višina 16 cm. Širina stopnic 120 cm. vključno ograja višine 120 cm. Izdelava po detajlu iz načrta gradbenih konstrukcij. Podana ocena kg. Obračun po dejanskih kg. Delavniški načrt izdela izvajalec del, potrdi ga pooblaščeni inženir gradbenih konstrukcij. | kg | 2086.7 |  | 0
2. | Kompletna izdelava in montaža notranjega stopniščnega držala iz INOX pritrjenega s stenskimi nosilci; izdelane iz nosilnega ogrodja (ročaj) iz okroglih cevnih profilov DN 45. Delavniški načrt izdela izvajalec, potrdi ga projektant! V ceno je zajeti tudi vsa potrebna pomožna dela in transporte do mesta vgraditve. Višina držala 85 cm od tal. | m | 28 |  | 0
3. | Kompletna izdelava in montaža notranje INOX stopniščne ograje; izdelane iz nosilnega ogrodja (stebri, ročaj) iz okroglih cevnih profilov DN 45 ter horizontalna polnila iz okroglih palic premera 16 mm, v razmaku 12 cm. Vsi vogali zaobljeni; pritrjevanje stransko rob plošče. Delavniški načrt izdela izvajalec, potrdi ga projektant! V ceno je zajeti tudi vsa potrebna pomožna dela in transporte do mesta vgraditve. Višina ograje 100 cm. | m | 7.5 |  | 0
4. | Dobava in vgradnja vročecinkanega L kotnika 100/100/4 mm; s sidri za vzidavo; stik zunanjega tlaka in tlaka garaža | m' | 18 |  | 0
5. | Dobava in vgradnja INOX rešetke ca.75/22 cm; z podolgovatimi razstri; s sidri za vzidavo; rešetka za oddimljavanje dvigalnega jaška | kpl | 1 |  | 0
| SKUPAJ KLJUČAVNIČARSKA DELA: |  |  |  | 0

## III.Mizarska dela (hidden)
III. | Mizarska dela
Post. | Opis postavke | Enota mere | Količina | Cena za enoto | Vrednost (€)
OPOMBA: V ceni vseh postavk zajeti vsa dela, vse prenose in prevoze na gradbišču; ves osnovni, pomožni, tesnilni in sidrni material. Vsa dela se morajo izvajati v skladu z načrtom, tehničnim poročilom ter standardi in predpisi. Sistemske rešitve morajo biti odobrene s strani projektanta, na podlagi delavniškega načrta elementov, ki ga izdela izvajalec in je zajet v ceni. Pred naročilom mora izvajalec preveriti količine in dimenzije. Zasteklitve in polnila ter elementi kot celota morajo biti certificirani skladno s predpisi. V ceni je potrebno zajeti vse eventuelne potrebne slepe okvirje in razširitve. Po končani gradnji, pred prevzemom del se izdelke pregleda, nastavi okovje, počisti pripire elementov z odpiranjem in odstrani zaščito. Pred naročilom elementov vrat mora izvajalec pridobiti potrdilo investitorja!
3. | Kompletna dobava in montaža lesene obloge fasade iz kvalitetnega lesa sibirski macesen, trapeznega preseka, vertikalno in horizontalno. Vključno z vso potrebno nerjavečo podkonstrukcijo iz pohištvenih cevi in vsem potrebnim pritrjevanjem ter z vsemi pomožnimi deli. V ceno vključiti tudi mrežico (bele barve) proti mrčesu, ki je pritrjena med leseno konstrukcijo in podkonstrukcijo. Les ustrezno impregniran in UV zaščiten. Obliko/presek lesa izbere investitor/projektant. Upoštevati vse potrebne obdelave! | m2 | 64.3 |  | 0
4. | Kompletna dobava in montaža lesene obloge nadstreška iz kvalitetnega lesa sibirski macesen, trapeznega preseka. Vertikalni in horizontalni del. Vključno z vso potrebno podkonstrukcijo in vsem potrebnim pritrjevanjem ter z vsemi pomožnimi deli. Les ustrezno impregniran in UV zaščiten. Obliko/presek lesa izbere investitor/projektant.Upoštevati vse potrebne obdelave! | m2 | 16.1 |  | 0
| SKUPAJ MIZARSKA DELA: |  |  |  | 0

## III. Dvigalo
III. | Dvigalo
Post. | Opis postavke | Enota mere | Količina | Cena za enoto | Vrednost (€)
OPOMBA: Pred izvedbo AB dvigalnega jaška potrditi izbrano dvigalo, zaradi ustrezne gradbene mere dvigala! Izvajalec si pripravi svoj delavniški načrt, ki ga mora dostaviti pred pričetkom izvedbe AB del!
1. | VRSTA DVIGALA: Električno osebno dvigalo (Caster) TIP DVIGALA: Orona POGON: Električni, digitalno frekvenčno reguliran sinhroni motor brez reduktorja s permanentnimi magneti brez azbestno zavoro, nameščen v glavi jaška dvigala, sistem brez strojnice, nosilna sredstva so posebne jeklene vrvi v poliuretantskem ovoju, z do 3 krat daljšo življenjsko dobo, kot pri običajnih vrveh NOSILNOST: 630 kg ali 8 oseb HITROST: 1 m/s VIŠINA DVIGA: cca 5,73 m ŠTEVILO POSTAJ: 3 ŠTEVILO VHODOV 3 – neprehodna kabina SISTEM UPRAVLJANJA Mikroprocesorsko krmilje, simplex, zbirni sistem gor – dol Govorna povezava – dvosmerna Tipke s svetlobno potrditvijo pozivov Indikator preobremenitve Požarni program Tipka za zapiranje vrat Tipka za odpiranje vrat Gong v kabini Zasilna razsvetljava Napredne funkcije – Stand By (avtom. izklop razsvetljave) Rezervacija kabine na ključ
SIGNALIZACIJA V kabini: Pokazatelj položaja kabine in smeri nadaljnje vožnje, v MATRIX tehnologiji V glavni postaji: Pokazatelj položaja kabine in smeri nadaljnje vožnje, v MATRIX tehnologiji V ostalih postajah: Pokazatelj položaja kabine in smeri nadaljnje vožnje, v MATRIX tehnologiji
| KABINA Tip kabine: PR14 Opremljenost: Stene iz nerjaveče brušene pločevine – inox plus Na stranski steni ročaj in kabinsko tipkalo v inoxu po celotni višini stranske stene, dekorativne okrogle tipke, na zadnji steni ogledalo ¾ stene, dodatna oznaka tipkal z Brailovo pisavo, razsvetljava okoli kabinskega tipkala Strop z indirektno razsvetljavo – UP37. Tla kakovostni PVC. Dimenzije: Širina 1100 mm, globina 1400 mm, višina 2200 mm Varovanje vhodov: Zaščita z infrardečo svetlobno zaveso, po celotni višini vrat VRATA KABINE Avtomatska 2-delna teleskopska vrata, z reguliranim pogonom, krila inox plus Dimenzije: Širina 900 mm, višina 2100 mm VRATA JAŠKA Avtomatska 2-delna teleskopska vrata, krila inox plus, E120 Dimenzije: Širina 900 mm, višina 2100 mm JAŠEK DVIGALA Širina 1600 mm, globina 1725 mm Zmanjšana glava 3100 mm, jama 1100 mm STROJNICA Dvigalo je brez strojnice, poseben prostor ni potreben OSTALO Vsi deli dvigala (nosilci vodil, nosilec in ogrodje kabine,…) so antikorozijsko zaščiteni (barvani ali pocinkani) Vse je v skladu z veljavnimi predpisi in standardi SIST EN 81-20:2014, EN 81-50:2014 | kpl | 1 |  | 0
| SKUPAJ DVIGALO: |  |  |  | 0

## IV.Okna in vrata
IV. | Okna in vrata
Post. | Opis postavke | Enota mere | Količina | Cena za enoto | Vrednost (€)
OPOMBA: V ceni vseh postavk zajeti vsa dela, vse prenose in prevoze na gradbišču; ves osnovni, pomožni, tesnilni in sidrni material. Vsa dela se morajo izvajati v skladu z načrtom, tehničnim poročilom ter standardi in predpisi. V cenah je potrebno zajeti tudi eventuelno uporabo fasadnih ali pomičnih odrov. Sistemske rešitve morajo biti odobrene s strani projektanta, na podlagi delavniškega načrta elementov, ki ga izdela izvajalec in je zajet v ceni. Pred naročilom mora izvajalec preveriti količine in dimenzije. Zasteklitve in polnila ter elementi kot celota morajo biti certificirani za toplotno prehodnost in zaščito pred vlago skladno s predpisi. V ceni je potrebno zajeti vse eventuelne potrebne slepe okvirje in razširitve.Vsi elementi morajo biti dobavljeni z gradbiščnim ključavničnim vložkom. Po končani gradnji, pred prevzemom del se izdelke pregleda, nastavi okovje, počisti pripire elementov z odpiranjem in odstrani zaščito. Pred naročilom elementov oken in vrat mora izvajalec pridobiti potrdilo investitorja!
1. | Kompletna dobava in montaža lesenih oken npr. KLI Lignum 78, izdelanih iz smreke. Barvano v sivih tonih po karti dobavitelja. Natačni izbor barv potrdi projektant in ZVKDS. Vsa okna imajo standardno vključeno 4 kratno površinsko obdelavo. Debelina okvirja 78 mm, troslojna zasteklitev 4-14-4-14-4, s serijsko vgrajenim toplotnim distančnikom, Ug=0,7; Uw=0,97. Upoštevati RAL montažo. Kljuke (pololive) standarne TOULON, barva siva F9. Ter vključno zunanje ALU police in vsi potreni skriti profili. Po shemah.
| O1_120/884-968 cm; 5-delno okno; 2x krilno in ventus; ostalo fix; vključno polnilo iz mlečnega stekla oz. z prekrito z folijo v barvi oken, pas višine ca. 34 cm na medetažni plošči | kos | 3 |  | 0
| O1a_120/884-968 cm; 5-delno okno; 1x krilno in ventus; 1x krilno-vrata, odpiranje na požarno stopnišče; ostalo fix; vključno polnilo iz mlečnega stekla oz. z prekrito z folijo v barvi oken, pas višine ca. 34 cm na medetažni plošči | kos | 1 |  | 0
| O2_715/254 cm; 5-delno okno; 1x vrata krilno; ostalo 4 x fix; steklo znotraj varnostno lepljeno; zunaj kaljeno | kos | 1 |  | 0
| O3_715/250 cm; 5-delno okno; 2x krilno in ventus; ostalo 3 x fix; steklo znotraj varnostno lepljeno; zunaj kaljeno | kos | 1 |  | 0
| O4_120/250 cm; 2-delno okno; 1x krilno in ventus; ostalo 1 x fix; fix steklo znotraj varnostno lepljeno; zunaj kaljeno | kos | 1 |  | 0
2. | Kompletna dobava in montaža lesenih oken npr. KLI Lignum 78, izdelanih iz smreke. Natur barva. Vsa okna imajo standardno vključeno 4 kratno površinsko obdelavo. Debelina okvirja 78 mm, dvoslojna zasteklitev 4-14-4, s serijsko vgrajenim toplotnim distančnikom. Upoštevati RAL montažo. Kljuke (pololive) standarne TOULON, barva siva F9. Po shemah.
| O5_160/120 cm; 1x krilno; vključno notranje senčilo/žaluzija | kos | 1 |  | 0
3. | Dobava in montaža: npr. HÖRMANN SPU40 F42 Sekcijska vrata za industrijsko uporabo z vratnim krilom, ki je sestavljeno iz jeklenih lamel višine 625/750 ali 375/500 mm z vtisnjeno strukturo STUCCO ali površino MICROGRAIN, dvostensko toplotno izolirano (PU pena brez prisotnosti FCKW), s plastičnim osnovnim premazom v sivo beli barvi RAL 9002 znotraj. Vsi segmenti vrat imajo zaščito pred ukleščenjem prstov, zunaj in znotraj. Okvir: stranska vodila z zaščito pred posegom z roko od strani. Varovalo pred padcem vrat: lovilna naprava oz. varovalo v primeru zloma vzmeti, glede na izvedbo vrat. Zaklepanje: pomični zapah, alternativno vrtljivi zapah. Agregat torzijske vzmeti nameščen za preklado, zglobni nosilci vodilnih kolesc, z nastavljivimi plastičnimi tekalnimi kolesci s krogličnimi tečaji. Nosilne vrvi potekajo v notranjosti med vratnim krilom in vodilom; to pomeni, da ni nobenih štrlečih konstrukcijskih elementov. Vrata z motornim pogonom, do 7 m višine, so serijsko opremljena protivlomnim varovalom pred dvigovanjem . Tesnila EPDM: talno tesnilo z dvojno tesnilno zaveso, stranske priležne letve iz plastike s tesnilno zaveso, vmesna tesnila med vsemi segmenti vrat in zgornje prekladno tesnilo. Montaža na: zid, beton ali kovinsko podkonstrukcijo. Standardne barve lamel RAL: 3000, 5010, 6005, 7016, 8028, 9002, 9006, 9007, 9010 in 9016.
Točna specifikacija opreme vrat: SPU F42 SEKCIJSKA IND. VRATA 625/750 mm LAMELE MICROGRAIN 4500X4500 LAMELE 6X750 MM STANDARDNI RAL ZUNAJ ZNOTRAJ RAL 9002 UMAZANO BELA H OKOVJE (H5) vzmeti za 50.000 odpiranj VIŠJE VODENA VRATA ALU ZASTEKLITEV PROZORNA ŠIPA 26mm, LAMELE 625/750mm LAMELA 750 MM, 3. IN 4. LAMELA OBEŠALA DOLŽINE 1499 mm MONTAŽA NA KOVINO LEVO IN DESNO 350, STROP 6230 MM POGON IN OMARICA DESNO POGON WA400,A445,IP65,400V DIREKT NA GRED DVIG IN SPUST DO 0,3 M/S VERIGA ZA ODPIRANJE V SILI SPREJEMNIK HE3 BS ODDAJNIK 5-KANALNI HS5 BS ČRN
| Gv 450/450 cm | kos | 4 |  | 0
4. | Kompletna dobava in montaža vhodnih lesenih vrat, npr. KLI; varnostna zapora; zunaj kljuka, znotraj kljuka; tipsko okovje, cilindrična ključavnica; nizek ALU prag
| V1 - 110/210 cm | kos | 1 |  | 0
5. | Kompletna dobava in montaža vhodnih lesenih vrat, npr. KLI; varnostna zapora; zunaj kljuka, znotraj kljuka; tipsko okovje, cilindrična ključavnica; nizek ALU prag; vključno rešetka v vratih, dimenzij…
| V1 - 110/254 cm; ot tega nadvsetloba 120/44 cm - troslojno steklo | kos | 1 |  | 0
6. | Kompletna dobava in montaža notranjih kovinskih vrat * svetla odprtina: 100 x 220 cm, * podboj kovinski, protikorozijsko zaščiten, prašno lakiran v RAL, * krilo kovinsko s polnilom, protikorozijsko zaščiteno, prašno lakirano v RAL , * odpiranje skladno z načrti in shemami, * število nasadil: 2, * z ustreznimi trajnoelastičnimi EPDM tesnili, * ključavnica: cilindrična, vključno cilindrični vložek, * alu kljuka (po izbiri projektanta/investitorja).
| V2 - 110/210 cm | kos | 1 |  | 0
| V5 - 90/210 cm | kos | 2 |  | 0
| V6 - 70/210 cm | kos | 1 |  | 0
7. | Kompletna dobava in montaža notranjih požarnih kovinskih vrat EI60 C * št. nasadil: 3, * vrata s samozapiralom EI60-C; kovinska suhomontažna vrata v kovinskem podboju, kovinsko polno krilo RAL, vrata s trojnim nasadilom, samozapiralom, kljuko ter cilindrično ključavnico. * alu kljuka (po izbiri projektanta/investitorja). Vrata skladno z NPV!
| V3 - 110/210 cm | kos | 1 |  | 0
| V4 - 90/210 cm | kos | 5 |  | 0
| V7 - 190/210 cm; dvodelna vrata; krilo 120 cm | kos | 1 |  | 0
8. | Kompletna dobava in montaža nadokenskih podometnih rolet Roltek HERO 2, lamela P, brez komarnika, podometna vodila; elektro upravljanje žaluzij; barva po karti oz. uskladiti z lesenimi okni.
| O2_715/254 cm + O3_715/250 cm | kos | 1 |  | 0
| O4_120/250 cm | kos | 1 |  | 0
| O1_120/540 cm (spodnji del okna); detajl izvedbe pritrjevanja uskladiti na licu mesta)…vidna omarica žaluzije) | kos | 4 |  | 0
9. | Kompletna dobava in montaža nadokenskih podometnih rolet Roltek TERO 2, lamela P, brez komarnika, podometna vodila; elektro upravljanje žaluzij; barva po karti oz. uskladiti z lesenimi okni. Pred izvedbo uskladiti max višino žaluzije!
| O1_120/342-426 cm (zgornji del okna) | kos | 4 |  | 0
| SKUPAJ OKNA IN VRATA: |  |  |  | 0

## IV.Keramičarska dela
IV. | Keramičarska dela
Post. | Opis postavke | Enota mere | Količina | Cena za enoto | Vrednost (€)
OPOMBA: Izvajalec keramičarskih del mora pred pričetkom dela pregledati vse površine, ki bodo oblagane in opozoriti gradbeno vodstvo oziroma nadzor na eventuelne pomanjkljivosti, ki bi utegnile kvarno vplivati na brezhibno polaganje keramike. Kasnejše izgovori o pomanjkljivih površinah bodo smatrani za brezpredmetne. Vse količine pred naročilom obvezno preveri izvajalec del na licu mesta! Zaključni deli morajo biti izvedeni z zaokrožnico, skladno s predpisi sanitarnih organov. Upoštevati vse višinske spremembe tlakov, vgraditi RF profile. Barvo fugirnega materiala poda projektant. V enotno ceno obloge je všteto tudi naprava odprtin za razne instalacije in vzidava instalacijskih vratic in prezračevalnih rešetk. Po zaključnem delu mora izvajalec vse površine brezhibno očistiti. Za vso talno keramiko je izvajalec dolžan predati investitorju ob prevzemu min. 10 m2 rezervne keramike za morebitna popravila in garancijske storitve (ni upoštevano v predračunskih količinah!). Pred naročilom mora izvajalec preveriti količine in dimenzije ter dostaviti vzorce v potrditev projektantu oz. investitorju!
1. | Kompletna dobava in polaganje notranjih talnih ploščic/granitogres: * polno lepljene na pripravljeno podlago, vključno s poglobljenim fugiranjem: * polaganje vodoravno fuge enakomerno debele * barva in širina fuge: po izboru projektanta * v postavko vključene pripadajoče talne zaokrožnice na stiku z stensko keramiko * tla morajo biti skrbno izvedena z 1% nagibom proti talnemu sifonu. 20 cm okoli talnega sifona mora biti dodatni 1% naklon, tako da odtok vedno pride na najnižjo točko v prostoru *mehansko odporna nedrseča keramika 1. kvalitete, večji format. Izvajalec pripravi vzorce - potrdi investitor oz. projektant.
| pritličje; WC | m2 | 13.5 |  | 0
| pritličje; ostali prostori | m2 | 66.7 |  | 0
| 1. nadstropje; WC | m2 | 20.8 |  | 0
| 1. nadstropje; ostali prostori | m2 | 57.1 |  | 0
| mansarda | m2 | 264 |  | 0
2. | Tipski stenski zaključki iz sistema talnih ploščic/granitogresa - nizkostenska obroba, višine 7 cm.
| pritličje | m | 49.5 |  | 0
| 1. nadstropje | m | 37.5 |  | 0
| mansarda | m | 110.5 |  | 0
3. | Kompletna dobava in vgradnja RF profilov kot ločnica med različnimi tlaki; natančen tip uskladita izvajalec keramičarskih in tlakarskih del; ocena | m' | 1.1 |  | 0
4. | Izvedba vodotesne zaščite v dveh nanosih s kovinsko gladilko ali strojno napravo za brizganje, z dvokomponentno, visoko prilagodljivo malto na osnovi cementnega veziva, izbranih finih polnil, specialnih dodatkov in sintetičnih polimerov v vodni disperziji skupne debeline najmanj 2 mm (kot npr. MAPEI Mapelastic). Upoštevati obstenski zaključek min. 10 cm, uporaba trakov proizvajalca (npr. Mapeband). Izvedba skladno z navodili proizvajalca. Garderobe pritličje in 1. nadstropje. | m2 | 10 |  | 0
5. | Kompletna dobava in polaganje notranjih stenskih ploščic: * polno lepljene na pripravljeno podlago, vključno s poglobljenim fugiranjem: * polaganje skladno s posebnim načrtom oz. navodili arhitekta, * barva in širina fuge: po izboru projektanta/investitorja, * vogalni profili po izboru arhitekta * v ceno vključiti zgornje zaključne profile
Stenske ploščice kopalnic v barvi po izboru projektanta. Izvajalec pripravi enakovredne vzorce - izbor projektant oz. investitor. Kermaika do zg. višine vrat oz. min. 2,0 m.
| WC | m2 | 38.4 |  | 0
| garderobe | m2 | 28 |  | 0
| kurilnica | m2 | 2 |  | 0
6. | Kompletna dobava in polaganje notranjih talnih ploščic/granitogres na stopniščih: * polno lepljene na pripravljeno podlago, vključno s poglobljenim fugiranjem: * polaganje vodoravno fuge enakomerno debele * vključno protizdrsni vogalnik na robu stopnic * barva in širina fuge: po izboru projektanta *mehansko odporna nedrseča keramika 1. kvalitete (R11), večji format. Izvajalec pripravi vzorce - potrdi investitor oz. projektant.
| zrcalne ploskve | m2 | 9 |  | 0
| nastopne ploskve | m2 | 18 |  | 0
| SKUPAJ KERAMIČARSKA DELA: |  |  |  | 0

## V.Kamnoseška dela (hidden)
VII. | Kamnoseška dela
Post. | Opis postavke | Enota mere | Količina | Cena za enoto | Vrednost (€)
OPOMBA: Izvajalec kamnoseških del mora pred pričetkom dela pregledati vse površine, ki bodo oblagane in opozoriti gradbeno vodstvo oziroma nadzor na eventuelne pomanjkljivosti, ki bi utegnile kvarno vplivati na brezhibno polaganje kamna. Kasnejše izgovori o pomanjkljivih površinah bodo smatrani za brezpredmetne. Po zaključnem delu mora izvajalec vse površine brezhibno očistiti. Pred naročilom mora izvajalec preveriti količine in dimenzije ter dostaviti vzorce v potrditev projektantu oz. investitorju!
1. | Kompletna dobava in vgradnja zunanjih kamnitih okenskih polic, npr. Pohorski tonalit - temni, deb. 3 cm, širine cca. 22 cm, z odkapnim robom; vključni z vsemi potrebnimi deli, transportom, kitanjem (UV odporni kit), lepilom,… Dimenzije so navedene po okenskih odprtinah, točne posneti na licu mesta!
1.1. | O1_80 cm | kos | 2 |  | 0
1.2. | O2_230 cm | kos | 2 |  | 0
1.3. | O3_180 cm | kos | 1 |  | 0
1.4. | O4_340 cm | kos | 1 |  | 0
1.5. | O5_120 cm | kos | 1 |  | 0
1.6. | O6_180 cm | kos | 3 |  | 0
1.7. | Ss1+Ss2_502+192 cm | kos | 1 |  | 0
| SKUPAJ KAMNOSEŠKA DELA: |  |  |  | 0

## V.Tlaki
V. | Tlaki
Post. | Opis postavke | Enota mere | Količina | Cena za enoto | Vrednost (€)
OPOMBA: Izvajalec mora pred pričetkom del opozoriti gradbeno vodstvo oziroma nadzor na eventuelne pomanjkljivosti, ki bi utegnile kvarno vplivati na brezhibno vgradnjo. Kasnejše izgovori o pomanjkljivi podlagi bodo smatrani za brezpredmetne. Vsa pomožna dela in materiali so vključeni v enotno ceno izdelka. Vrsto, kvaliteto in način polaganja tlaka določi/potrdi projektant. Vse količine pred naročilom obvezno preveri izvajalec del! Upoštevati vse višinske spremembe tlakov.
1. | Dobava in izvedba epoksidnega tlaka multilayer zajema: diamantno brušenje s sprotnim odsesavanjem, nanos epoksidnega predpremaza kot npr.: Disboxid 462 EP, nanos epoksidnega nosilnega sloja kot npr.: Disboxid 462 EP polnjen s suhim kremenovim peskom, nanos epoksidnega samoliva kot napr.: Disboxid 464 EP v sivi barvni niansi RAL posutega z dekorativnimi lističi. | m2 | 193.8 |  | 0
2. | Izvedba nizkostenskega stika tal - stene (10 cm -10 cm) z vroče brizgano čisto polyureo (900 % raztezki); na predhodno izveden epoksi tlak in predhodno obdelano zidarsko vertikalo; vključno izvedba PU premaza po karti RAL; vključno vsa potrebna pripravljana in pomožna dela | m | 42 |  | 0
3. | Dobava in izvedba delovnih stikov oz dilatacij zajema: epoksidno kitanje pred izvedbo epoksidnega tlaka kot npr.: Disboxid 462 EP polnjen s tiksotropnim polnilom Stellmittel T ter diamantno rezanje s sprotnim odsesavanjem in kitanje s poliuretanskim trajnoelastičnim kitom kot npr.: Palesit Dichtstoff 040 po končanih epoksidnih delih. Skladno z načrtom gradbenih konstrukcij. | m | 48.3 |  | 0
| SKUPAJ TLAKI: |  |  |  | 0

## VI.Suhomontažna dela
VI. | Suhomontažna dela
Post. | Opis postavke | Enota mere | Količina | Cena za enoto | Vrednost (€)
OPOMBA: Vsa dela se morajo izvajati v skladu z načrti, tehničnim poročilom, Zasnovo požarne varnosti ter standardi in predpisi. Tipski kovinski profili, pritrdila, spojni in vezni material, vogalni ojačilni profili in bandažiranje, so zajeti v ceni. Inštalacijski preboji se ne odštevajo od površin, ker je v ceni zajet prehod instalacij. Podkonstrukcija stenskih elementov mora biti z rastrom prilagojena višini in namenu prostorov. Vse količine pred naročilom in izvedbo obvezno preveri izvajalec del!
1 | Izdelava suhomontažne stene npr. Knauf W 112, področje vgradnje I. Gips kartonska stena (pož.odp.EI 60), komplet z vsemi ojačitvami, bandažiranjem stikov v kvaliteti Q2, kitanjem stika montažne stene in monolitne konstrukcije, brezstop.izenačitev nivojev pritrdilnih mest, kotov in vogalov,z izvedbo vseh instalacijskih izrezov v sestavi: ▪2x gips kartonska ognjevarna plošča debeline 1,25 cm▪pocinkani stenski profili ▪izolacija iz steklene volne (npr. Ursa TWF 1) ali iz kamene volne (npr. Tervol DP-3 ali Rockwal Multirock) debeline 10 cm ▪2x gips kartonska ognjevarna plošča debeline 1,25 cm, Vključno vsi potrebni izrezi, bandažiranje in osnovno kitanje. Vrsto stika s steno/stropom izvesti po navodilih proizvajalca
| pritličje; kartonska stena deb. 10 cm | m2 | 2.3 |  | 0
| pritličje; kartonska stena deb. 15 cm | m2 | 37.395 |  | 0
| pritličje; kartonska stena deb. 20 cm | m2 | 8.7995 |  | 0
| 1. nadstropje; kartonska stena deb. 15 cm | m2 | 17.3984 |  | 0
| mansarda; kartonska stena deb. 15 cm | m2 | 15.6 |  | 0
| dodatek za vlagoodporne plošče | m2 | 14.4495 |  | 0
2 | Izdelava suhomontažne stene npr. Knauf W 112, področje vgradnje I. Gips kartonska stena, komplet z vsemi ojačitvami, bandažiranjem stikov v kvaliteti Q2, kitanjem stika montažne stene in monolitne konstrukcije, brezstop.izenačitev nivojev pritrdilnih mest, kotov in vogalov,z izvedbo vseh instalacijskih izrezov v sestavi: ▪2x gips karotnska plošča debeline 1,25 cm ▪pocinkani stenski profili ▪izolacija iz steklene volne (npr. Ursa TWF 1) ali iz kamene volne (npr. Tervol DP-3 ali Rockwal Multirock) debeline 10 cm ▪2x gips kartonska plošča debeline 1,25 cm, Vključno vsi potrebni izrezi, bandažiranje in osnovno kitanje. Vrsto stika s steno/stropom izvesti po navodilih proizvajalca
| pritličje; kartonska stena deb. 15 cm | m2 | 6.796 |  | 0
| 1. nadstropje; kartonska stena deb. 10 cm | m2 | 6.8028 |  | 0
| 1. nadstropje; kartonska stena deb. 20 cm | m2 | 13.7952 |  | 0
| dodatek za vlagoodporne plošče | m2 | 47.496 |  | 0
3 | Kompletna izdelava, dobava in montaža stropnega sistema npr. KNAUF, v sestavi: 1x mavčnokartonska plošča, parna zapora KNAUF INSULATION LDS 100, izolacija KNAUF INSULATION Classic 040 5 cm, izolacija KNAUF INSULATION Unifit 035 20 cm, na horizontalni/poševni kovinski podkonstrukciji. Upoštevati namenske trajne trakove za tesnjenje preklopnih spojev folij KI LDS SOLIPLAN. Vključno vsi potrebni izrezi, bandažiranje in osnovno kitanje. Vrsto stika s steno izvesti po navodilih proizvajalca | m2 | 364.5 |  | 0
4 | Kompletna izdelava, dobava in montaža špalet Velux strešnih oken; 78/140 cm; po detajlih proizvajalca oken. | kpl | 10 |  | 0
5 | Kompletna izdelava, dobava in montaža stenskega sistema npr. KNAUF, v sestavi: 1x mavčnokartonska plošča, na vertikalni kovinski podkonstrukciji. Vključno vsi potrebni izrezi, bandažiranje in osnovno kitanje. Kolenčni zid. Vrsto stika s steno/stropom izvesti po navodilih proizvajalca | m2 | 42.5042 |  | 0
| SKUPAJ SUHOMONTAŽNA DELA: |  |  |  | 0

## VII.Slikopleskarska dela
VIII. | Slikopleskarska dela
Post. | Opis postavke | Enota mere | Količina | Cena za enoto | Vrednost (€)
OPOMBA: Izvajalec slikarskih del mora pred pričetkom dela pregledati vse površine, ki bodo slikane in opozoriti izvajalca gradbenih del, da se odstranijo eventuelne pomanjkljivosti, ki jih je opazil in katere bi utegnile kvarno vplivati na brezhibno izvršitev in kvaliteto slikarskih del. Kvaliteta izvršenega dela mora biti brezhibna. Vse slikane površine morajo biti enakomerne, brez temnih ali svetlih lis, madežev, sledov po čopiču ali podobnih pomanjkljivosti. Barve oziroma barvne odtenke odobri projektant. Izvajalec mora na zahtevo projektanta napraviti brezplačne vzorce. Izvajalec slikarskih del mora strogo paziti na to, da s svojim delom ne poškoduje ali onesnaži izdelkov drugih izvajalcev, po potrebi mora le-te ustrezno zaščititi. Izlivanje barv, beleža in drugega slikarskega materiala v vodovodne ali straniščne školjke ni dovoljeno za škodo odgovarja izvajalec slikarskih del, prav tako odgovarja za škodo, ki bi nastala zaradi nepazljivosti ali malomarnega dela. Po izvršenem delu mora izvajalec slikarskih del odstraniti ves preostali material. Vse količine pred naročilom obvezno preveri izvajalec del! Kvaliteto in ton barve v skladu z barvnim konceptom določi/potrdi projektant oz. investitor!
1. | 2x kitanje, brušenje, premaz z akrilno emulzijo in 3x slikanje sten z disperzijsko barvo po specifikaciji npr. NCS. Zajeti vso potrebno silikoniziranje in vsa pomožna dela! Vse barve predhodno uskladiti z projektantom/investitorjem!
| pritličje | m2 | 441.297 |  | 0
| 1. nadstropje | m2 | 153.025 |  | 0
| mansarda | m2 | 300.0036 |  | 0
2. | 2x kitanje, ponovno brušenje, premaz z akrilno emulzijo in 3x slikanje stropov z poldisperzijsko barvo po specifikaciji npr. NCS. Zajeti vso potrebno silikoniziranje in vsa pomožna dela!
| pritličje | m2 | 282 |  | 0
| 1. nadstropje | m2 | 86.2 |  | 0
| mansarda | m2 | 364.5 |  | 0
| SKUPAJ SLIKOPLESKARSKA DELA: |  |  |  | 0

## IX.Fasada
IX. | Fasada
Post. | Opis postavke | Enota mere | Količina | Cena za enoto | Vrednost (€)
OPOMBA: Izvajalec mora pred pričetkom del opozoriti gradbeno vodstvo oziroma nadzor na eventuelne pomanjkljivosti, ki bi utegnile kvarno vplivati na brezhibno vgradnjo. Kasnejše izgovori o pomanjkljivi podlagi bodo smatrani za brezpredmetne. Vse količine pred naročilom obvezno preveri izvajalec del! Za celotno fasado je potrebno predvideti sistem enega proizvajalca! Natančne barve fasade na osnovi predloženih vzorcev potrdi projektant oz. investitor! Odri vključeni v ceno postavke!
1. | Kompletna izdelava paropropustne fasade po sistemu npr. BAUMIT open z fasadnimi ploščami Baumit open iz stiropora (λ = 0,039 W/mK), debeline 18 cm in samočistilnim zaključnim slojem Baumit Nanopor Top 1,5mm. Vključno z lepilom Open Contact, pritrdilnimi sidri, armirno mrežico, ALU vogalnimi profili na vseh izpostavljenih delih, ALU odkapnimi profili, čisčenje in razmaščevanje betosnkih in lesenih površin; upoštevati lepljenje plošč na les (Suprafix)...obdelavo špalet všteti v ceno, prav tako toplotno izolacijo pri obdelavah oken, žaluzij - XPS.Vse detajle izvajati po tipskih detajlih proizvajalca. Zaključni omet je kvalitetne fasadne barve po izbiri investitorja oz. projektanta. Bela. | m2 | 431 |  | 0
2. | Kompletna izdelava zaključnega samočistilnega sloja Baumit Nanopor Top 1,5mm na coklu s kvalitetnimi fasadnimi barvami po izbiri investitorja oz. projektanta. Vključno z lepilom Open Contact, pritrdilnimi sidri, armirno mrežico, ALU vogalnimi profili na vseh izpostavljenih delih, ALU odkapnimi profili. | m2 | 57.002 |  | 0
| SKUPAJ FASADA: |  |  |  | 0

## X. Razno
XI. | Razno
Post. | Opis postavke | Enota mere | Količina | Cena za enoto | Vrednost (€)
1. | Razna nepredvidena dela, drobna obrt. dela in zidarska pomoč obrtnikom in montažerjem, obračunana po dejansko porabljenem času in materialu oz. po sporazumno dogovorjeni ceni za enoto; ponudnik naj za ta dela obvezno predvidi znesek v višini 3% vrednosti vseh obrtniških del in navede vrednost ure KV in PK delavca | % | 0.03
| SKUPAJ RAZNO: |  |  |  | 0

## II. Zidarska dela (hidden)
II. | Zidarska dela
Post. | Opis postavke | Enota mere | Količina | Cena za enoto | Vrednost (€)
Opomba: pri oblikovanju cene za posamezna dela morajo biti vključeni vsi potrebni transporti in material za izvedbo opisanih elementov konstrukcije, vsa pomožna dela in zidarska dela pri obrtniških in instalacijskih delih, potrebni odri ter horizontalni in vertikalni prenosi. Vsi zidovi morajo biti sezidani popolnoma ravno in navpično. Stiki morajo biti popolnoma zaliti z malto in horizontalni, ne smejo biti debelejši kot 12 mm, odvečna malta iz stikov se mora odstraniti. Vse ometane površine morajo biti popolnoma ravne z enakomerno površinsko obdelavo.
1. | Izdelava prevleke s fino cementno malto debeline 1 cm, kot podlaga horizontalni hidroizolaciji. | m2 | 153.3 |  | 0
2. | Izdelava horizontalne hidroizolacije pod tlaki; vključno z vsemi pomožnimi deli, transporti in zaključki v naslednji sestavi: - hladni bitumenski premaz, 0,30 kg/m2 - enoslojna polimer - bitumenska hidroizolacija debeline 5 mm, polno varjena s preklopi najmanj 20 cm ( npr. SCUDOPLAST TNT 5 ali enakovredno). Vse kompletno z dobavo vsega potrebnega materiala, obdelavo vogalov in stikov z vertikalno izolacijo, vsemi potrebnimi prenosi do mesta vgraditve ter z vsemi pomožnimi in pripravljalnimi deli. Obračun po neto m2 tlorisne površine plošče (preklopi v predračunski količini niso upoštevani) | m2 | 153.3 |  | 0
3. | Izdelava vertikalne hidroizolacije v sestavi: - izravnava sten s fino cementno malto debeline 1 cm, zaribana površina - hladni bitumenski premaz, 0,30 kg/m2 - enoslojna polimer bitumenska hidroizolacija debeline 5 mm, polno varjena (preklopi v predračunski količini niso upoštevani) | m2 | 101.7 |  | 0
4. | Zidanje zidov z opeko Porotherm S P+E in z toplotno izolacijsko malto (Baumit Thermomortel 50). Zidanje izvajati v skladu z navodili proizvajalca Wienerberger. Opeko je potrebno pred zidanjem namočiti, da ne bi potegnila vode iz sveže malte ter se s tem oslabila trdnost spoja opečni blok - malta - opečni blok ter s tem trdnosti zidu. opeko ni dovoljeno lomiti z zidarskim kladivom, temveč se mora rezati z žago.
4a. | zid debeline 38 cm - Porotherm 38 S P+E - pritličje | m3 | 35 |  | 0
4b. | zid debeline 30 cm - Porotherm 30 S P+E - pritličje | m3 | 10.5 |  | 0
4c. | zid debeline 20 cm - Porotherm 20/50 S P+E - pritličje | m3 | 9.5 |  | 0
4d. | zid debeline 12 cm - Porotherm 11,5 P+E - pritličje | m2 | 25 |  | 0
5. | Dobava in vgrajevanje Porotherm preklad 12/6,5 cm
5a. | l= 1,25 m - pritličje | kos | 15 |  | 0
5b. | l=1,75 m - pritličje | kos | 3 |  | 0
5c. | l=2,25 m - pritličje | kos | 3 |  | 0
6. | Dobava in vgrajevanje oz. zalaganje lesocementnih plošč deb. 5 cm, "heraklit" (npr. Novolit) za opaž, pri AB plošči, prekladah in horizontalnih vezeh - plošče v pasovih cca. 15 cm | m1 | 66.2 |  | 0
|  | Skupaj brez DDV: |  |  | 0

## III. Tesarska dela (hidden)
III. | Tesarska dela
Post. | Opis postavke | Enota mere | Količina | Cena za enoto | Vrednost (€)
Delovni, lovilni in varovalni odri se ne obračunavajo posebej, če niso navedeni v tem poglavju predračuna. Te odre je potrebno vkalkulirati v enotne cene postavk.
1. | Opaž vertikalnih vezi višine do 3,00 m, z montažo in demontažo - pritličje | m2 | 6.05 |  | 0
2. | Opaž preklad pravokotnega preseka. S podporami do 2,70 m, z montažo in demontažo. | m2 | 1.94 |  | 0
3. | Opaž betonske plošce s podporami do 3,00 m. Opaž za gladek beton - plošča stanovanjskega dela | m2 | 101.6 |  | 0
4. | Opaž betonske plošce s podporami do 3,00 m. Opaž za gladek vidni beton - plošča garaže | m2 | 21.3 |  | 0
5. | Opaž stranic pri ploščah višine do 25 cm, z montažo in demontažo. | m1 | 125.18 |  | 0
6. | Opaž stopnic širine 1,00 m
| opaž stopniščne rame - vidni beton | m2 | 5.8 |  | 0
| opaž zrcalnih ploskev | m1 | 19.5 |  | 0
| opaž čelnih ploskev | m1 | 5.7 |  | 0
7. | Lahki premični zidarski odri višine do 3 m. Obračuna 1x tlorisna površina prostorov - pritličje. | m2 | 122.61 |  | 0
|  | Skupaj brez DDV: |  |  | 0

## B. OBRTNIŠKA DELA (hidden)
B. | OBRTNIŠKA DELA
I. | Krovsko kleparska dela | 23119.42
II. | Ključavničarska dela | 12292.02
III. | Alu in steklarska dela | 51740.93
IV. | Mizarska dela | 9107
V. | Predelne stene in spuščeni stropovi | 22948.891
VI. | Keramičarska dela | 17008.6
VII. | Fasaderska dela | 56215.756
VIII. | Slikopleskarska dela | 5524.3
IX. | Razna obrtniška dela | 66012.925
Skupaj brez DDV:

## I. Krovsko kleparska dela (hidden)
I. | Krovsko kleparska dela
Post. | Opis postavke | Enota mere | Količina | Cena za enoto | Vrednost (€)
Ponudnik je dolžan pri ponudbi upoštevati vse graficne in tekstualne dele projekta. Vsi delavniški nacrti sodijo v sklop izvajalceve ponudbe in jih potrjuje odgovorni projektant arhitekture med njihovo izdelavo. Vzorce vseh finalnih materialov je ponudnik dolžan predložiti projektantu v potrditev.
1. | Dobava in pokrivanje strehe v sestavi S2: - prani prodec granulacije 16-32 mm, debeline 6 cm - PES filc 200 g/m2 - ekstrudirani polistiren ( SIST EN 13164) debeline 10 cm, plošce s stopnicastimi preklopi ( spec. gostota min. 35 kg/m3) - dvoslojna polimer bitumenska hidroizoalcija npr. SCUDOPLUS 4. Dva sloja ( ali enakovredno). - hladni bitumenski premaz, 0,30 kg/m2. | m2 | 244.5 | 37 | 9046.5
2. | Izdelava, dobava in montaža okroglih odtocnih cevi fi 80 mm iz jeklene pocinkane barvane plocevine debeline 0,60nmm. Cevi ogrevane. | m1 | 14 | 19.89 | 278.46
3. | Izdelava, dobava in montaža dvojnih odtocnih kotlickov za odtok z ravne strehe, iz inoks plocevine in zašcitno košarico proti listju. Prikljucek na vertikalno cev fi 80 mm. Ogrevani. | kom | 4 | 180 | 720
4. | Izdelava in montaža obrobe venca na strehi v sestavi: - alu prašno barvana plocevina debeline 2 mm, v RAL 7016 ( tigr barva), razvite širine 60 cm - tockovna podkonstrukcija vijacena v OSB plošce - enoslojna polimer - bitumenska hidroizolacija varjena na OSB plošce - vlagoodporne OSB plošce debeline 2 cm, pritrjene v beton. Izdelava po dedtajlu " Fasadni pas 1". | m1 | 103.2 | 50 | 5160
5. | Izdelava vertikalnega zakljucka z notranje strani strehe v sestavi: - ekstrudirani polistiren debeline 5 cm, višine 13 cm, lepljen na beton - obroba iz alu prašno barvane plocevone debeline 1 mm, RAL 7016 ( tigr barva ) razvite širine 15 cm. | m1 | 103.2 | 14.9 | 1537.68
6. | Izdelava in montaža krivljene alu barvane plocevine debeline 3 mm, razvite dolžine 23 cm, RAL 7016 ( tigr barva) montirana preko alu omega nosilcev v AB venec. Izdelava po detajlu " Fasadni pas 1". | m1 | 103.2 | 20 | 2064
7. | Izdelava in montaža krivljene alu barvane plocevine debeline 1 mm, razvite dolžine 38 cm, vijacena v zidano steno. Barva RAL 7016 ( tiger barva ). Izdelava po detajlu " Fasadni pas 1". | m1 | 94.2 | 32 | 3014.4
8. | Izdelava in montaža obrob ventilacij z barvano alu plocevino debeline 1 mm, razvite širine do 50 cm. | m1 | 25 | 25 | 625
9. | Razna manjša in nepredvidena krovsko kleparska dela. Obracun po potrditvi nadzornega organa. Ocena 3 % vrednosti del. | eur | 1 | 673.38 | 673.38
|  | Skupaj brez DDV: |  |  | 23119.42

## II. Klučavničarska dela (hidden)
II. | Ključavničarska dela
Post. | Opis postavke | Enota mere | Količina | Cena za enoto | Vrednost (€)
SPLOŠNI OPIS Vsi elementi jeklene konstrukcije morajo biti izdelani strokovno in kvalitetno, ter iz materiala in dimenzij, kot je navedeno v analizi konstrukcije. Vsi elementi morajo biti izvedeni in vgrajeni tehnicno pravilno in po pravilih stroke. Sidranje elementov jeklene konstrukcije v nosilno konstrukcijo objekta je potrebno izvesti z elementi in na nacin, kot je navedeno v analizi konstrukcije. Kvaliteta jekla je S 235 JR. Po koncani montaži na objektu, pred izdelavo finalne površinske obdelave, je na jeklenih konstrukcijah, ki so v koncni obdelavi vidne, vse zvare prebrusiti gladko in ravno do površine profila. Jeklena konstrukcija je zašcitena proti koroziji, vrsta zašcite je odvisna od nacina, ki je predpisan, ter od zahtev projektanta, oziroma investitorja, vendar mora postopek priprave jeklene konstrukcije za AK zašcito upoštevati: Cišcenje vseh površin s peskanjem obdelave Sa 2.5 po SIS 055900/1967 in odpraševanje, temeljna barva debeline minimalno 2 x 30 mikronov kot osnovni antikorozivni premaz izveden v delavnici dvema nanosoma pokrivne barve v debelini 2 x 30 mikronov. Izvedba in sistem AKZ mora ustrezati pravilniku o tehnicnih merah in pogojih za zašcito kovinskih konstrukcij pred korozijo - U.L. SFRJ štev. 32/70 ali ustreznemu DIN standardu, ter SIST EN ISO 12944. Projektno dokumentacijo PZI, in PID ( z delavniškimi nacrti) mora izdelati izvajalec jeklene konstrukcije po staticnem izracunu PGD faze. PZI nacrte z delavniškimi nacrti morata pregledati in s podpisom potrditi projektant gradbenih konstrukcij in arhitekt. ENOTNA CENA MORA VSEBOVATI: - Merjenje na objektu - Izdelava PZI, PID in delavniške dokumentacije - Izdelava vseh izracunov vezanih na izdelavo elementov, potrebnih za doseganje predpisanih zahtev - Preizkušanje posameznih elementov in dokazovanje kvalitete z atesti - Ves potreben glavni, pomožni, pritrdilni in vezni material - Izdelava vseh potrebnih zakljuckov - Izdelava elementov v obratu in montaža na objektu - Vse potrebne transporte do mesta vgradnje - Skladišcenje materiala na gradbišcu -Vsa potrebna pomožna stredstva za vgrajevanje na objektu, kot so lestve, delovni in pomožni odri, dvigalna tehnika ( avtodvigalo) in podobno - Usklajevanje z osnovnim nacrtom in posvetovanje s projektantom - Terminsko usklajevanje z ostalimi izvajalci na objektu - Finalna obdelava po opisu - Popravilo eventuelne škode povzrocene ostalim izvajalcem na objektu - Cišcenje in odvoz odpadnega materiala na stalno deponijo - Placilo komunalne takse za stalno deponijo odpadnega materiala - Vsa potrebna higijensko tehnicna preventivna zašcita delavcev na gradbišcu.
1. | Izdelava, dobava in montaža kovinskih stebrov preseka 100/100/5 mm, finalno pleskani. Stebri višine 300 cm. | kom | 21 | 96 | 2016
2. | Izdelava in dobava algum predpražnikov, kompletno z alu okvirjem. ( npr EMCO ali enakovredno).
| a) velikost 100 x 70 cm. | kom | 2 | 353.7 | 707.4
| b) velikost 120 x 100 cm. | kom | 1 | 661.78 | 661.78
3. | Izdelava, dobava in montaža horizontalnih povezav med jeklenimi stebri s kovinskimi profili 80/50/5 mm, varjeni na jeklene stebricke 50/80/5 mm. Finalno pleskani. | m1 | 153.8 | 22.8 | 3506.64
4. | Izdelava in montaža okvirjev iz krivljene alu prašno barvane plocevine debeline 6 mm, barva RAL 7016 ( tigr barva), širine 30 cm. Velikost 451 x 204 cm. | kom | 1 | 90 | 90
5. | Izdelava, dobava in montaža odkapnih profilov iz krivljene alu barvane plocevine 25/250/3 mm, vijacena v zid. | m1 | 48.5 | 20 | 970
6. | Izdelava, dobava in montaža alu kotnika dimenzije 150/200/6 mm, kot zakljucek tlaka - prag, vijacen v temelj. Vijaki z ugreznjenimi glavami. Glej "Fasadni pas 2". | m1 | 43.5 | 40 | 1740
7. | Razni manjši kovinski izdelki, vroce cinkani in finalno pleskani. Ocena. | kg | 100 | 5 | 500
8. | Izdelava, dobava in montaža policke krivljene alu barvane plocevine debeline 5 mm, RAL 7016 ( tigr barva), vijacena v jeklen profil 50 x 50 x 5 mm. Policka velikosti 50 x 25 + 50 x 5 cm. Izdelava po detajlu " Fasadni pas 3 ". | kom | 14 | 100 | 1400
9. | Izdelava in montaža zakljucnega alu barvanega kotnika veliksoti 60 x 60 x 4 mm, vijacenega v podložni beton. | m1 | 38.9 | 18 | 700.2
|  | Skupaj brez DDV: |  |  | 12292.02

## III. Alu in steklarska dela (hidden)
III. | Alu in steklarska dela
Post. | Opis postavke | Enota mere | Količina | Cena za enoto | Vrednost (€)
OPOMBA: Ponudnik je dolžan pri ponudbi upoštevati vse graficne in tekstualne dele projekta. Vsi delavniški nacrti sodijo v sklop izvajalceve ponudbe in jih potrjuje odgovorni projektant arhitekture med njihovo izdelavo. Vzorce vseh finalnih materialov je ponudnik dolžan predložiti projektantu v potrditev.
1. | Izdelava, dobava in montaža oken izdelanih iz alu prašno barvanih profilov, s prekinjenim toplotnim mostom ( kot naprimer SCHUECO AWS60), barva RAL 7016 ( tigr barva). Zasteklitev dvoslojno termopan steklo U = 1.1W/m2K, steklo brez efekta refleksa. Kljuka in mehanizem v mat inoks ali alu izvedbi, po izboru projektanta. Zunanja okenska polica izvedena kot okvir okrog celega okna, izdelana iz krivljene alu barvane plocevine. Barva RAL 7016 ( tiger barva). Notranja polica debeline 2 cm iz umetne mase. Vse izdelano po shemah projektanta. Glej " Fasadni pas 1". Upoštevane zidarske mere.
| a) okno velikosti 106/60 cm, odpiranje na ventus. Oznaka sheme 01. | kom | 1 | 487.3 | 487.3
| b) okno velikosti 119/60 cm, kombinirano odpiranje. Oznaka sheme 02. | kom | 1 | 454.9 | 454.9
| c) dvokrilno okno skupne veliksoti 220/60 cm, obe krili kombinirano odpiranje. Oznaka sheme 03. | kom | 2 | 844 | 1688
| d) dvokrilno okno skupne velikosti 246/60 cm, obe krili kombinirano odpiranje. Oznaka sheme 04. | kom | 1 | 904.3 | 904.3
| e) dvokrilno okno skupne velikosti 225/203,5 cm, krilo velikosti 103/203,5 cm, drsno odpiranje, drugo fiksno. Na notranji strani vgrajene alu žaluzije. Steklo kaljeno, protivlomno, alu profili tip ASS50. Oznaka sheme 05. | kom | 2 | 1980.1 | 3960.2
2. | Izdelava, dobava in montaža vrat. Podboj alu, barvan v RAL. Krilo alu, barvano v RAL, izdelano brez vidnega okvirja na zunanji strani, na zunanji strani sega cez okvir. V spodnjem delu krila vgrajena prezracevalna rešetka po detajlu. Vrata opremljena z varnostno kljucavnico, kljuko in mehanizmom v mat krom izvedbi, tesnili, blažilnikom in vzmetnim zapiralom. V ceni upoštevati vso podkonstrukcijo za montažo vrat. Upoštevane zidarske mere.
| a) vrata velikosti 90/220 cm. Oznaka sheme V01. | kom | 6 | 1409 | 8454
| b) vrata veliksoti 90/257 cm. Oznaka sheme V02. | kom | 6 | 1534.1 | 9204.6
| c) vrata velikosti 100/253 cm ( zunanja), krilo na notranji in zunanji strani v celoti prekrito s fasadno alu plocevino, barva RAL 7016 ( tigr barva), tako da okvir krila ni viden. Vrata so poravnana z nivojem fasade. Vrata opremljena s protivlomno cilindricno kljucavnico, kljuko, tesnili in vzmetnim zapiralom. Montaža glej fasadni pa "2". V krilu vgrajena alu prezracevalna rešetka. Oznaka sheme V12. | kom | 8 | 1625.5 | 13004
| d) enako kot postavka 2c., samo vrata velikosti 130/253 cm, požarno odporna EI 30. Oznaka sheme V13. | kom | 1 | 3444 | 3444
| e) enako kot postavka 2c., samo vrata velikosti 90/253 cm. Oznaka sheme V14. | kom | 1 | 1520.6 | 1520.6
| f) enako kot postavka 2 c., samo vrata velikosti 90/245 cm, brez zvocne in toplotne izolacije. Oznaka sheme V20. | kom | 6 | 1333.7 | 8002.2
3. | Izdelava, dobava in montaža notranjih okenskih polic iz umetne mase bele barve. Debelina 2 cm, širina 25 cm. | m1 | 13.9 | 21.7 | 301.63
4. | Dobava in montaža ogledala na stene v sanitarijah.
| a) velikost 140/80 cm. | kom | 2 | 89.6 | 179.2
| b) velikost 85/100 cm. | kom | 2 | 68 | 136
|  | Skupaj brez DDV: |  |  | 51740.93

## IV. Mizarska dela (hidden)
IV. | Mizarska dela
Post. | Opis postavke | Enota mere | Količina | Cena za enoto | Vrednost (€)
OPOMBA: Ponudnik je dolžan pri ponudbi upoštevati vse graficne in tekstualne dele projekta. Vsi delavniški nacrti sodijo v sklop izvajalceve ponudbe in jih potrjuje odgovorni projektant arhitekture med njihovo izdelavo. Vzorce vseh finalnih materialov je ponudnik dolžan predložiti projektantu v potrditev.
1. | Izdelava, dobava in montaža notranjih suhomontažnih vrat. Podboj lesen, suhomontažni, belo pleskan. Krilo leseno, barvano z belo barvo. Vrata opremljena s kljucavnico, kljuko, mehanizmom za odpiranje v mat krom izvedbi, tesnili in blažilniki. Upoštevane zidarske mere
| a) vrata velikosti 100/220 cm, z vzmetnim samozapiralom, z vgrajeno alu barvano rešetko velikosti 50/10 cm, v spodnjem delu krila. Oznaka sheme V03, V04,VO5, VO6. | kom | 7 | 428 | 2996
| b) vrata velikosti 90/220 cm, z vgrajeno alu barvano rešetko velikosti 50/10 cm, v spodnjem delu krila. Oznaka sheme V07, VO8. | kom | 3 | 420 | 1260
| c) vrata velikosti 90/220 cm, z vgrajeno alu rešetko v spodnjem delu krila. Oznaka sheme VO9. | kom | 2 | 420 | 840
| d) vrata velikosti 90/215 cm. Montaža po detajlu "Fasadni pas 7." Oznaka sheme V19. | kom | 1 | 420 | 420
2. | Izdelava, dobava in montaža predelnih sten v sanitarijah laminirane z ultrapasom zelene barve npr. MAX 0725 FM ( gelbgruen) z inoks podkonstrukcijo. Oznaka sheme PS1, PS2, PS3 in PS4. | m2 | 12.7 | 170 | 2159
3. | Doplacilo za izdelavo vrat velikosti 65/200 cm, v predelnih stenah, z WC kljucavnico. | kom | 5 | 221 | 1105
4. | Izdelava, dobava in montaža police za vgradni umivalnik, laminirana z ultrapasom temno sive barve, npr. MAX 0761 FN, kompletno s podkonstrukcijo iz inoks profilov in izrezi za umivalnike, ter tesnenjem in kitanjem.
| a) polica velikosti 150/39 cm, dnevni izrezi za umivalnik. | kom | 2 | 75 | 150
| b) polica velikosti 85/39 cm, z enim izrezom za umivalnik. | kom | 3 | 59 | 177
|  | Skupaj brez DDV: |  |  | 9107

## V. Pred. stene in spušč. str. (hidden)
V. | Predelne stene in spuščeni stropi
Post. | Opis postavke | Enota mere | Količina | Cena za enoto | Vrednost (€)
OPOMBA: V enotnih cenah morajo biti upoštevani vsi izrezi, zakljucki, bandažiranje in kitanje stikov plošc.
1. | Dobava in obloga opecnih sten v sestavi "Z2": - toplotna izolacija debeline 5 cm, npr. ekspandirani polistiren, lepljen na opecne stene. - vodoodporne mavcnokartonske plošce debeline 2 x 1,25 cm, s podkonstrukcijo iz CW profilov 50 mm. Stiki plošc bandažirani in kitani. | m2 | 111.2 | 35.28 | 3923.136
2. | Izdelava predelnih sten skupne debeline 10 cm, v sestavi "Z4": - vodoodporne gips kartonske plošce debeline 2 x 1,25 cm - zvocna in toplotna izolacija debeline 5 cm, npr. TERVOL DP - 5 med CW profili 50 mm - vodoodporne gips kartonske plošce debeline 2 x 1,25 cm. Stiki plošc bandažirani in kitani. | m2 | 104.3 | 49.26 | 5137.818
3. | Izdelava predelnih sten skupne debeline 20 cm (instalacijska stena) v sestavi "Z4a": - vodoodporne gips kartonske plošce debeline 2 x 1,25 cm - zvocna in toplotna izolacija debeline 10 + 5 cm, npr. TERVOL DP - 5, med CW profili 100 in 50 mm - vodoodporne gips kartonske plošce debeline 2 x 1,25 cm Stiki plošc bandažirani in kitani. | m2 | 10.9 | 63.57 | 692.913
3.a | kot postavka 3., samo instalacijska stena skupne debeline 30 cm. Sestav "Z4b". | m2 | 12.2 | 64.19 | 783.118
4. | Dobava in montaža predelnih sten skupne debeline 15 cm, v sestavi "Z6": - vodoodporne mavcnokartonske plošce debeline 2 x 1,25 cm - podkonstrukcija iz CW profilov 100 mm - vodoodporne mavcnokartonske plošce debeline 2 x 1,25 cm. Stiki plošc bandažirani in kitani. | kom | 111.6 | 50.66 | 5653.656
5. | Dobava in montaža spušcenega stropa v sestavi "ST2": - mineralna volna med CW profili debeline 6 cm ( nparimer TERVOL FPPT) - AL/PE folija ( naprimer GEFITAS AL 1/30G) - mavcnokartonske plošce debeline 1,5 cm. Stiki plošc bandažirani in kitani. | m2 | 115.6 | 36.8 | 4254.08
6. | Dobava in montaža tipskih kovinskih ojacitev v stene, za montažo sanitarnih elementov. | kom | 11 | 220 | 2420
7. | Izdelava vertikalne zapore ( kaskade) z mavcnokartonskimi plošcami debeline 1,5 cm, s podkonstrukcijo, bandažiranjem in kitanjem stikov. Višina 45 cm. | m1 | 3.8 | 22.15 | 84.17
|  | Skupaj brez DDV: |  |  | 22948.891

## VI. Keramičarska dela (hidden)
VI. | Keramičarska dela
Post. | Opis postavke | Enota mere | Količina | Cena za enoto | Vrednost (€)
1. | Dobava in polaganje talnih protizdrsnih keramicnih plošcic, z lepljenjem na cementni estrih, kompletno s sticenjem z vodoodbojno fugirno maso. Plošcice velikosti 10/10 cm, tip PRIME ali podobno. Enobarvne, sive barve ( NCS S 6500 - N), cenovnega razreda 20 EUR/m2. Dobava in montaža brez pisne potrditve odgovornega projektanta arhitekture ni dovoljena. | m2 | 115.6 | 35 | 4046
2. | Dobava in oblaganje sten, z glaziranimi keramicnimi plošcicami, z leplenjem na pripravljeno podlago, sticenjem z vlagoodbojno fugirno maso in predhodno impregnacijo podlage. Plošcice velikosti 10/10 cm, tip PRIME ali podobno. Enobarvne, bele barve, cenovnega razreda 20 EUR/m2. Dobava in montaža brez pisne potrditve odgovornega projektanta arhitekture ni dovoljena. | m2 | 167.5 | 35 | 5862.5
3. | Dobava in leplenje tipskih keramicnih zaokrožnic višine 7 cm. | m1 | 68.2 | 18 | 1227.6
4. | Dobava in leplenje nizkostenske ravne obrobe s keramicnimi plošcicami višine 10 cm. | m1 | 259 | 11 | 2849
5. | Enako kot postavka 1., samo plošcice v pokritih stojnicah.Zmrzlinsko odporne in kitane z zmrzlinsko odpornim kitom. | m2 | 82.1 | 35 | 2873.5
6. | Doplacilo za eventuelno izvedbo tlaka s kislinoodpornimi plošcicami kitane s kislinoodpornim kitom. ( obcijsko). | m2 | 10 | 15 | 150
|  | Skupaj brez DDV: |  |  | 17008.6

## VII. Fasaderska dela (hidden)
VII. | Fasaderska dela
Post. | Opis postavke | Enota mere | Količina | Cena za enoto | Vrednost (€)
OPOMBA: Izvajalec fasad si mora glede na nacrt fasad vracunati morebiten odpadek plošc, ki bo nastal zaradi rezanja plošc na zahtevane formate. Ponudba mora vsebovati ves potreben material in delo za popolno izgotovljene sestave (npr. razrez plošc, vrtanje lukenj za pritrdila, montažo podkonstrukcije, dobavo in montažo pritrdil, vijakov, tesnil, kovic, trakov L plocevine, podložk, vertikalnih in horizontalnih pritrdilnih letev, odkapov, ostalega vsega materiala in vsega ostalega montažnega materiala). Prav tako je izvajalec dolžan izdelati delavniške nacrte in vzorec fasadne stene, katerega obvezno potrdi odgovorni projektant ahitekture.
1. | Dobava materiala in obloga fasade v sestavi "Z1": - alu fasadne plošce prašno barvane iz krivljene plocevine debeline 3 mm, s podkonstrukcijo - zracni medprostor 4 cm - alu podkonstrukcija iz U profilov 30/40 mm z izrezanimi zatici za obešanje. U profil sidran v steno - paropropustna folija - toplotna izolacija debeline 10 cm ( npr. TERVOL DDP), pritrjena med fasadno podkonstrukcijo. Na mestih kjer so okna so alu paneli perforirani. | m2 | 158.8 | 147 | 23343.6
2. | Dobava materiala in montaža fasadnih sten v sestavi "Z5": - alu fasadne plošce, prašno barvane ( tigr barva) RAL 7016, debeline 3 mm, iz krivljene plocevine, s podkonstrukcijo. Zunaj plošce brez vidnih pritrdil. Plošce so kaširane na OSB plošce debeline 2,2 cm. - zracni medprostor 10 cm, podkonstrukcija iz CW profilov 50 oz. 100 mm in jeklen steber 100/100/5 mm - vodoodporne mavcnokartonske plošce debeline 2 x 1,25 cm Stiki plošc bandažirani in kitani. | m2 | 40.5 | 239.66 | 9706.23
3. | Dobava materiala in montaža fasadnih sten v sestavi "Z5a": - alu fasadne plošce, prašno barvane (tigr barva) RAL 7016, debeline 3 mm, iz krivljene plocevine, s podkonstrukcijo. Zunaj so plošce brez vidnih pritrdil. - zracni medprostor med podkonstrukcijo 4 cm. - podkonstrukcija alu U profili 30/40 mm, po detajlu odgovornega projektanta arhitekture. - vlagoodporne OSB plošce debeline 2 cm - toplotna izolacija debeline 10 cm ( npr. TERVOL DDP) med CW profili 100 mm - vlagoodporne mavcnokartonske plošce debeline 2 x 1,25 cm. Stiki plošc bandažirani in kitani. | m2 | 16.1 | 197.66 | 3182.326
4. | Dobava materiala in montaža fasadnih sten v sestavi "Z5b": - alu fasadne plošce, prašno barvane (tigr barva) RAL 7016, debeline 3 mm, iz krivljene plocevine, s podkonstrukcijo. Zunaj so plošce brez vidnih pritrdil. - zracni prostor 5 cm - prezracevani pas - podkonstrukcija alu U profili 30/50 mm, z izrezanimi zatici za montažoi fasade, po detajlu odgovornega projektantaarhitekture. | m2 | 128.8 | 147 | 18933.6
5. | Izdelava, dobava in montaža alu barvanih rešetk, za izpust zraka na fasadi. Rešetka fi 15 cm. | kom | 7 | 150 | 1050
|  | Skupaj brez DDV: |  |  | 56215.756

## VIII. Slikopleskarska dela (hidden)
VIII. | Slikopleskarska dela
Post. | Opis postavke | Enota mere | Količina | Cena za enoto | Vrednost (€)
1. | Dvakratno glajenje sten in stropov z jubolinkitom. | m2 | 659 | 3.7 | 2438.3
2. | Dvakratno slikanje sten in stropov s disperzijsko barvo za notranje prostore. | m2 | 659 | 1.9 | 1252.1
3. | Slikanje sten s pralno barvo npr. LATEKS, s predhodno pripravo podlage. | m2 | 591 | 2.9 | 1713.9
4. | Miniziranje in finalno pleskanje raznih manjših kljucavnicarskih izdelkov. Ocena. | kg | 100 | 1.2 | 120
|  | Skupaj brez DDV: |  |  | 5524.3

## IX. Razna obrtniška dela (hidden)
IX. | Razna obrtniška dela
Post. | Opis postavke | Enota mere | Količina | Cena za enoto | Vrednost (€)
1. | Izdelava in montaža raznih napisnih tablic. Ocena. | kom | 70 | 20 | 1400
2. | a) ABC 6 kg | kom | 7 | 31.5 | 220.5
| b) aparati CO2 | kom | 2 | 113.6 | 227.2
3. | Finalno cišcenje prostorov pred tehnicnim pregledom in pred primopredajo objekta. Upoštevana netto površina. | m2 | 176.3 | 1.25 | 220.375
4. | Dobava in montaža držala za toaletni papir, v inoks izvedbi, tip Inda ali podobno. | kom | 6 | 21 | 126
5. | Dobava in montaža stenskega dozirnika za tekoce milo npr. Inda ali podobno. | kom | 8 | 37 | 296
6. | Dobava in montaža držala za papirnate brisace npr. Inda ali podobno. | kom | 6 | 25 | 150
7. | Dobava in montaža obešalnika za obleko, npr. Inda ali podobno. | kom | 4 | 12 | 48
8. | Dobava in montaža PVC zavese na inoks cevi. | kom | 2 | 46 | 92
9. | Dobava in montaža PVC talnih sifonov. | kom | 15 | 16 | 240
10. | Dobava in montaža košev za smeti. | kom | 5 | 35 | 175
11. | Dobava in montaža sušilcev za roke. | kom | 5 | 330 | 1650
12. | Dobava in montaža pralne preproge pod prho. | kom | 2 | 26 | 52
13. | Dobava in montaža police za toaletni papir pod ogledalom. | kom | 5 | 21 | 105
14. | Dobava in montaža obešalne kljuke za obleko. | kom | 6 | 12 | 72
15. | Dobava metlice za stranišno školjko. | kom | 6 | 12 | 72
16. | Izdelava, dobava in montaža hladilnice tlorisne velikosti 8 m2, kompletno z vsemi izolativnimi oblogami, elektro in strojno opremo, kompresorjem, zunanjo enoto, krmilnim mehanizmom, vrati, kljucavnico. Cena mora vsebovati tudi izdelavo projektne dokumentacije za celotno hladilnico. Projekt mora pisno potrditi odgovorni vodja jrojekta. | kpl | 1 | 8185 | 8185
17. | Izdelava, dobava in montaža panelov iz alu prašno barvanih plošc ( kot fasadna obloga) s kovinsko podkonstrukcijo. Paneli so izdelani kot zložljiva vrata, kompletno z vodili in kljucavnico ter celotnim montažnim materialom. Okovje in vodila kvalitete napr. SCHACHERMAYER ali podobno. Vodila morajo zagotavljati zatikanje oziroma fiksiranje na skrajnih legah, zaklepanje in navzven nevidne tecaje. Izdelava po zahtevah v PZI projektu in odgovornega projektanta arhitekture. ( glej fasadni pas 7).
| a) velikost 325/245 cm. ( štirikrilna) | kom | 1 | 4700 | 4700
| b) velikost 345/245 cm. ( štirikrilna) | kom | 1 | 5000 | 5000
18. | Enako kot postavka 17., samo paneli enostavne izvedbe, z eskscentricnim tecajem in kljuko za fiksiranje odprtega krila. Velikost elementa 193 x 160 cm. ( dvokrilna). | kom | 12 | 1900 | 22800
19. | Izdelava in montaža prodajnih pultov iz vlagoodpornih OSB plošc, kaširanih z inoks plocevino, širine 95 cm. Plošca je položena in vijacena na lesene letve 50/50 mm. Izdelava podetajlu "Fasadni pas 3." | m1 | 29.9 | 160 | 4784
20. | Razna manjša in nepredvidena obrtniška dela. Obracun po potrditvi nadzornega organa. Ocena 5 % vrednosti del. | eur | 1 | 9897.85 | 9897.85
21. | Izdelava in montaža nosilne konstrukcije za enote hladilnice na strehi, izvedene iz betonskih kubusov, povezanih z vrocecinkanimi profili. Vse skupaj položeno na ekstrudirani polistirem. | kpl | 1 | 5000 | 5000
22. | Izdelava in montaža talne inoks pohodne rešetke veliksti 90 x 10 cm, kompletno z inoks okvirjem. | kom | 1 | 500 | 500
|  | Skupaj brez DDV: |  |  | 66012.925